## Worksheet
Ведомость объемов работ к тендеру №37
ЭТО НЕ ОФЕРТА И НЕ КП, ЗАПОЛНЯТЬ ЕЕ НЕ НУЖНО. ЭТО ВЕДОМОСТЬ ОБЪЕМОВ РАБОТ, ИСПОЛЬЗУЙТЕ ЕЕ ДЛЯ ВАШИХ РАСЧЕТОВ
Комплекс строительно-монтажных работ по устройству пристенного дренажа
№ п/п | Виды работ | Ед. изм. | Кол-во | Примечание
1 | Затраты на весь проект (МО, г.о. Люберцы, пересечение ул. Гоголя и 8 Марта, корп.2)
1.1. | Устройство внутриплощадочных систем пристенного дренажа
1.1.1 | Земляные работы
1.1.1.1 | Разработка грунта с учетом утилизации остатков от обратной засыпки | м3 | 2355
1.1.1.2 | Обратная засыпка грунтом с послойным уплотнением Кф 5 м/сут (местный) | м3 | 1845
1.1.1.3 | Обратная засыпка песком с Кф 5 м/сут | м3 | 355
1.1.2 | Устройство Трубопроводов и Колодцев
1.1.2.1 | Утрамбовка в грунт (h=30см) траншеи щебня изверженных горных пород фракции 20-40 мм | м3 | 27
1.1.2.2 | Засыпка траншеи песком фракции 0,5-2 мм мытый (согласно профилю РД) | м3 | 87
1.1.2.3 | Засыпка Щебня фракции 3-10 мм изверженных пород | м3 | 120
1.1.2.4 | Трубы Дренажные перфорированные из ПНД Д=160 мм | м | 149
1.1.2.5 | Трубы асбестоцементные безнапорные Ду=300 мм (толщ. Стенки - 14 мм) Lтр=5 м ГОСТ 1839-80 | шт | 1
1.1.2.6 | Трубы асбестоцементные безнапорные Ду=200 мм (толщ. Стенки - 14 мм) Lтр=5 м ГОСТ 1839-80 | шт | 1
1.1.2.7 | Труба напорная ПЭ80 Ду=50 мм | м | 1.5
1.1.2.8 | Труба канализационная из ПЭ SN8 Д=160мм (кольцевая жесткость SN8) | м | 2
1.1.2.9 | Труба канализационная из ПЭ SN8 Д=200мм (кольцевая жесткость SN8) | м | 3
1.1.2.10 | Бетон В 7.5 При устройстве колодцев | м3 | 4
1.1.2.11 | Комплекс СМР по Устройству дренажных колодцев из сборных железобетонных элементов с комплектующими согласно РД | шт | 5
1.1.2.12 | Комплекс СМР по Устройству колодца гасителя из сборных железо-бетонных конструкций с комплектующими согласно РД | шт | 1
1.1.3 | Устройство конструкции насосной станции
1.1.3.1 | Комплекс СМР по устройству колодца НС (кольца стеновые, опорное кольцо, люк) для насосной станции из сборных железобетонных элементов с комплектующими согласно РД | шт | 1
1.1.3.2 | Насос дренажный "Grunfos" Unilift АР 12.40.06.3 Q=2,93м3/час, H=7м, N=0,9кВт - (4 шт. из них 2 шт резерв) | шт | 4
1.1.3.3 | Шкаф управления насосами LCD 110s.3.1,6-2,5A DOL 4 "Grundfos" | шт | 2
1.1.3.4 | Труба стальная водогазопроводная 40х3,5 ГОСТ 3261-75* | м | 2
1.1.3.5 | Труба стальная водогазопроводная 50х3,5 ГОСТ 3261-75* | м | 10
1.1.3.6 | Отвод 90-57х2,5 ГОСТ 17375-2001* | шт | 4
1.1.3.7 | Отвод 90 град., из ПНД Д=50 мм | шт | 4
1.1.3.8 | Тройник равнопроходный стальной Ду=50 мм | шт | 2
1.1.3.9 | Фланцы стальные плоские приварные Ду=50мм | шт | 12
1.1.3.10 | Бурт Д=50 мм | шт | 2
1.1.3.11 | Клапаны обратные межфланцевые Ду=50 мм | шт | 4
1.1.3.12 | Кран шаровой запорный КШТВГ фланцевый Ру=1,6МПа Ду=50мм | шт | 4
1.1.3.13 | Переход К-1-60, 3х2, 9-48, 3х2,6 | шт | 4