## Worksheet
Ведомость объемов работ к тендеру №39
ЭТО НЕ ОФЕРТА И НЕ КП, ЗАПОЛНЯТЬ ЕЕ НЕ НУЖНО. ЭТО ВЕДОМОСТЬ ОБЪЕМОВ РАБОТ, ИСПОЛЬЗУЙТЕ ЕЕ ДЛЯ ВАШИХ РАСЧЕТОВ
Комплекс работ по устройству инженерных сетей и благоустройству на территории эко- отеля «Лепота»
№ п/п | Виды работ | Ед. изм. | Кол-во | Примечание
1 | Котельная
1.1. | 30 номерной гостевой дом
1.1.1 | Устройство внутриплощадочных проездов, тротуаров, автомобильных открытых стоянок
1.1.1.1 | Разработка грунта с погрузкой на автомобили-самосвалы и вывозом на 1км на площадку складирования грунта Заказчика | м3 | 761
1.1.1.2 | Планировка местным грунтом | м3 | 76
1.1.1.3 | Проезды с покрытием из бетонной плитки Проезды Тип 1 | м2 | 680
1.1.1.4 | Дорожки с покрытием из бетонной плитки Проезды Тип 2 | м2 | 70
1.1.1.5 | Отмостка с покрытием из бетонной плитки | м2 | 170
1.1.1.6 | Устройство бортового камня БР 100.200.8 | м.п. | 460
1.1.1.7 | Планировка растительным грунтом под газон | м3 | 325
1.1.1.8 | Устройство газона (посев) | м2 | 1295
1.1.1.9 | Укрепление откоса георешоткой | м2 | 150
1.1.1.10 | Устройство водоотводящего лотка с реш. ячеистой сталь оцинкованная (1000х230х190) | м.п. | 70
1.1.1.11 | Устройство водоотводящего лотка Б1-20-50 (Л-10-5) | м.п. | 130
1.1.1.12 | Установка пескоуловителя бетонного серии Standart (500х230х680) | шт | 4
1.1.2 | Фасадные работы
1.1.2.1 | Устройство утеплителя пенополистирола фасадов толщиной 50 мм 20-35 кг/м3 | м3 | 3
1.1.2.2 | Отделка цоколя плиткой с утеплением (рваный камень) | м2 | 60
1.1.2.3 | Устройство отлива из крашенного металла по цоколю | м.п. | 150
1.2. | Благоустройство котельной
1.2.1 | Устройство внутриплощадочных проездов, тротуаров, автомобильных открытых стоянок
1.2.1.1 | Дорожки с покрытием из бетонной плитки Проезды Тип 2 | м2 | 50
1.2.1.2 | Отмостка с покрытием из бетонной плитки | м2 | 24
1.3. | Склад пеллет
1.3.1 | Разработка котлована
1.3.1.1 | Снятие ПРС с вывозом до 1км | м3 | 50
1.3.1.2 | Трамбовка основания, до К=0,98 | м2 | 100
1.3.1.3 | Планировка местным грунтом | м3 | 20
1.3.2 | Устройство подготовки под фундамент
1.3.2.1 | Устройство геотекстиля 150г/м.кв. | м2 | 100
1.3.2.2 | Устройство песчаного основания 200 мм. | м3 | 20
1.3.2.3 | Устройство щебёночного основания 200 мм (ф20-40) | м3 | 20
1.3.2.4 | Плёнка из ПВД, армированная | м2 | 100
1.3.3 | Устройство фундаментной плиты
1.3.3.1 | Устройство монолитной фундаментной плиты B15 W6 250мм (арм. 100 кг./м3) | м3 | 20
1.3.4 | Строительство выше отм. 0,000 (без разбивки)
1.3.4.1 | Устройство каркаса стен (брус, доска) | м3 | 10
1.3.4.2 | Устройство зашивки стен из имитатора бревна (деревянный блок хаус) (сосна, ель), с учётом доборных элементов и обрамления проёмов. | м2 | 150
1.3.4.3 | Антисептирование и покраска деревянных конструкций | м2 | 300
1.3.4.4 | Монтаж оцинкованного отлива | м.п. | 40
1.3.5 | Устройство внутриплощадочных систем наружного электроснабжения
1.3.5.1 | Наружное электроснабжение. Кабель ВБШвнг(А)-LS-1 4х2,5 (ож) | м.п. | 50
1.3.5.2 | Прожектор светодиодный Прожектор светодиодный ERA Eco Slim LPR-50Вт 4500Лм 6500K 205х160 IP65 6500К SMD | шт | 4
1.3.5.3 | Электрощитовое оборудование | шт | 2
1.3.5.4 | Прокладка кабеля в трубе | м.п. | 100
1.3.6 | Устройство кровли
1.3.6.1 | Устройство деревянных конструкций кровли | м2 | 110
1.3.6.2 | Устройство мягкой кровли | м2 | 110
1.3.7 | Устройство дверей наружных выше отм. 0,000
1.3.7.1 | Установка автоматических рулонных ворот Дорхан не утеплённые | компл | 2
1.3.8 | Устройство внутриплощадочных проездов, тротуаров, автомобильных открытых стоянок
1.3.8.1 | Проезды с покрытием из бетонной плитки Проезды Тип 1 | м2 | 140
1.3.8.2 | Отмостка с покрытием из бетонной плитки | м2 | 24
1.4. | Наружные инженерные сети. Тепловые сети
1.4.1 | Устройство внутриплощадочных систем наружного теплоснабжения
1.4.1.1 | Снятие ПРС с вывозом до 1км | м3 | 1400
1.4.1.2 | Разработка грунта с вывозом до 1км | м3 | 805
1.4.1.3 | Обратная засыпка местным грунтом | м3 | 800
1.4.1.4 | Устройство песчаной подготовки с уплотнением | м3 | 306
1.4.1.5 | Снятие ПРС с вывозом до 1км | м3 | 181
1.4.1.6 | Прокладка тепловой сети Ду 150 | м.п. | 368
1.4.1.7 | Краны шаровые с заглушкой Ду 45 | шт | 14
1.4.1.8 | Устройство ФП бетон В25 | м3 | 24
1.4.1.9 | Установка блоков ФБС | шт | 24
1.4.1.10 | Горловины и кольца колодцев | шт | 60
1.4.1.11 | Гидроизоляция обмазочная ЖБИ | м2 | 170
1.4.1.12 | Изолировка стыков (разные диаметры) | шт | 218
1.4.1.13 | Устройство коверов для врезок и спускников в комплекте с пластиковыми люками | шт | 12
1.4.1.14 | Прокладка тепловой сети Ду 125 | м.п. | 196
1.4.1.15 | Прокладка тепловой сети Ду 100 | м.п. | 413
1.4.1.16 | Прокладка тепловой сети Ду 65 | м.п. | 50
1.4.1.17 | Прокладка тепловой сети Ду 50 | м.п. | 2
1.4.1.18 | Детали трубопроводов согласно спецификации, диаметры различные | шт | 130
1.4.1.19 | Краны шаровые с заглушкой Ду 108 | шт | 2
1.4.1.20 | Краны шаровые с заглушкой Ду 89 | шт | 2
1.4.1.21 | Краны шаровые с заглушкой Ду 65 | шт | 2
1.4.1.22 | Краны шаровые с заглушкой Ду 57 | шт | 2
1.4.1.23 | Краны шаровые с заглушкой Ду 32 | шт | 2
1.4.1.24 | Краны шаровые с воздушником Ду 133 | шт | 2
1.4.1.25 | Краны шаровые с воздушником Ду 108 | шт | 2
1.4.1.26 | Краны шаровые с воздушником Ду 76 | шт | 2
1.4.1.27 | Опора неподвижная Ду 108 | шт | 2
1.4.1.28 | Компенсационная подушка из вспененного полиэтилена | шт | 40
1.4.1.29 | Футляр, труба 426мм в изоляции | м.п. | 18
1.4.1.30 | Футляр, труба 325мм в изоляции | м.п. | 46
1.4.1.31 | Выполнение врезки в существующие сети Ду 65 | шт | 2
1.4.1.32 | Выполнение врезки в существующие сети Ду 150 | шт | 2
1.4.1.33 | Выполнение врезки в существующие сети Ду 100 | шт | 2
1.4.1.34 | Промывка и опрессовка сети (На весь объём сети вне зависимости от количества участков) | компл | 1
1.4.1.35 | Вывешивание существующих сетей на пересечениях | шт | 12
1.4.1.36 | Восстановление благоустройства | компл | 1
1.5. | Наружные инженерные сети. Сети канализации К1
1.5.1 | Устройство внутриплощадочных систем наружной канализации
1.5.1.1 | Снятие ПРС с вывозом до 1км | м3 | 105
1.5.1.2 | Разработка грунта с вывозом до 1км | м3 | 740
1.5.1.3 | Обратная засыпка местным грунтом | м3 | 599
1.5.1.4 | Устройство песчаной подготовки с уплотнением | м3 | 36
1.5.1.5 | Прокладка сети Ду 160 | м.п. | 150
1.5.1.6 | Установка септика (V=13,8м?/сут) | шт | 1
1.5.1.7 | Устройство колодца (укомплектовать пластиковым люком) | шт | 6
1.5.1.8 | Гидроизоляция обмазочная ЖБИ | м2 | 63
1.5.1.9 | ЖБИ элементы колодца (колодцы метровые, у каждого: днище крышка и три метровых кольца) | шт | 30
1.5.1.10 | Врезка в существующие сети Ду 160 | шт | 6
1.5.1.11 | Проливка | компл | 1
1.5.1.12 | Вывешивание существующих сетей на пересечениях | шт | 5
1.5.1.13 | Восстановление благоустройства | компл | 1
1.6. | Наружные инженерные сети. Сети водопровода В1
1.6.1 | Устройство внутриплощадочных систем наружного водоснабжения
1.6.1.1 | Снятие ПРС с вывозом до 1км | м3 | 34
1.6.1.2 | Разработка грунта с вывозом до 1км | м3 | 182
1.6.1.3 | Устройство песчаной подготовки с уплотнением | м3 | 12
1.6.1.4 | Обратная засыпка местным грунтом | м3 | 204
1.6.1.5 | Прокладка сети Ду 80 | м.п. | 48
1.6.1.6 | Устройство колодца (укомплектовать пластиковым люком) | шт | 2
1.6.1.7 | Гидроизоляция обмазочная ЖБИ | м2 | 21
1.6.1.8 | ЖБИ элементы колодца | шт | 10
1.6.1.9 | Врезка в существующие сети | шт | 4
1.6.1.10 | Промывка и опрессовка сети | компл | 1
1.6.1.11 | Вывешивание существующих сетей на пересечениях | шт | 4
1.6.1.12 | Восстановление благоустройства | компл | 1
1.7. | Наружные инженерные сети. Вынос сети газа
1.7.1 | Устройство внутриплощадочных систем газоснабжения
1.7.1.1 | Снятие ПРС с вывозом до 1км | м3 | 13
1.7.1.2 | Разработка грунта с вывозом до 1км | м3 | 44
1.7.1.3 | Устройство песчаной подготовки с уплотнением | м3 | 50
1.7.1.4 | Обратная засыпка местным грунтом | м3 | 6
1.7.1.5 | Перекладка сети газопровода ПЭ Ду 32 | м.п. | 25
1.7.1.6 | Демонтаж ковера | шт | 1
1.7.1.7 | Монтаж ковера | шт | 1
1.7.1.8 | Опрессовка | компл | 1
1.7.1.9 | Вывешивание существующих сетей на пересечениях | шт | 2
1.7.1.10 | Восстановление благоустройства | компл | 1
1.8. | Наружные инженерные сети. Прокладка КЛ 0,4кВ
1.8.1 | Устройство внутриплощадочных систем наружного электроснабжения
1.8.1.1 | Снятие ПРС с вывозом до 1км | м3 | 39
1.8.1.2 | Разработка грунта с вывозом до 1км | м3 | 155
1.8.1.3 | Устройство песчаной подготовки с уплотнением | м3 | 39
1.8.1.4 | Обратная засыпка местным грунтом | м3 | 155
1.8.1.5 | Прокладка кабеля ВБШвнг(А)-LS-1 4х10 (ож) кабель | м.п. | 194
1.8.1.6 | Заключение электротехнической лаборатории | компл | 1
1.8.1.7 | Вывешивание существующих сетей на пересечениях | шт | 3
1.8.1.8 | Восстановление благоустройства | компл | 1
1.9. | Наружные инженерные сети. Прокладка кабелей связи
1.9.1 | Устройство внутриплощадочных систем наружных слаботочных сетей
1.9.1.1 | Снятие ПРС с вывозом до 1км | м3 | 48
1.9.1.2 | Разработка грунта с вывозом до 1км | м3 | 190
1.9.1.3 | Устройство песчаной подготовки с уплотнением | м3 | 48
1.9.1.4 | Обратная засыпка местным грунтом | м3 | 190
1.9.1.5 | ВОЛС (Cabeus CLT-A-9-01X08-Z-PE-ARM-PE-DD-OUT-40 Кабель волоконно-оптический 9/125 одномодовый, 8 волокон, loose tube, для внешней прокладки (-50C ~ +70), бронированный стальной лентой, PE, черный) | м.п. | 181
1.9.1.6 | Медный кабель связи ТППэпБбШп 50*2*0.5 | м.п. | 57
1.9.1.7 | Вывешивание существующих сетей на пересечениях | шт | 6
1.9.1.8 | Восстановление благоустройства | компл | 1
1.10. | Наружные инженерные сети. Наружное освещение
1.10.1 | Устройство внутриплощадочных систем наружного освещения
1.10.1.1 | Разработка грунта с вывозом до 1км | м3 | 96
1.10.1.2 | Демонтаж светильника | шт | 1
1.10.1.3 | Монтаж светильника | шт | 6
1.10.1.4 | Прокладка кабеля ВБШвнг(А)-LS-1 4х6 (ож) кабель | м.п. | 170
1.10.1.5 | Заключение электротехнической лаборатории | компл | 1
1.10.1.6 | Вывешивание существующих сетей на пересечениях | шт | 3
1.10.1.7 | Восстановление благоустройства | компл | 1
1.11. | Наружные инженерные сети. Дренаж и водоотводная система корпуса 33
1.11.1 | Устройство внутриплощадочных систем пристенного дренажа
1.11.1.1 | Снятие ПРС с вывозом до 1км | м3 | 81
1.11.1.2 | Разработка грунта с вывозом до 1км | м3 | 633
1.11.1.3 | Устройство песчаной подготовки с уплотнением | м3 | 60
1.11.1.4 | Обратная засыпка местным грунтом | м3 | 621
1.11.1.5 | Устройство щебёночной обсыпки дрены | м3 | 32
1.11.1.6 | Укладка геотекстиля | м2 | 540
1.11.1.7 | Устройство колодца (укомплектовать пластиковым люком/дождеприёмной решёткой) | шт | 6
1.11.1.8 | Гидроизоляция обмазочная ЖБИ | м2 | 155
1.12. | Наружные инженерные сети
1.12.1 | Устройство внутриплощадочных систем пристенного дренажа
1.12.1.1 | Укладка дрены Ду 160 двухслойная с перфорацией d160 с раструбом. Европласт или налог | м.п. | 60
1.12.1.2 | Прокладка сети Ду 160 | м.п. | 55
1.12.1.3 | Врезка в существующие сети Ду 160 | шт | 2
1.12.1.4 | Вывешивание существующих сетей на пересечениях | шт | 3
1.12.1.5 | Восстановление благоустройства | компл | 1