## Worksheet
Ведомость объемов работ к тендеру №41
ЭТО НЕ ОФЕРТА И НЕ КП, ЗАПОЛНЯТЬ ЕЕ НЕ НУЖНО. ЭТО ВЕДОМОСТЬ ОБЪЕМОВ РАБОТ, ИСПОЛЬЗУЙТЕ ЕЕ ДЛЯ ВАШИХ РАСЧЕТОВ
Комплекс строительно-монтажных работ по устройству сетей наружного освещения
№ п/п | Виды работ | Ед. изм. | Кол-во | Примечание
1 | Затраты на весь проект (МО, г.о. Люберцы, пересечение ул. Гоголя и 8 марта (ЖК «Гоголь-парк»))
1.1. | Устройство внутриплощадочных систем наружного освещения
1.1.1 | Земляные работы
1.1.1.1 | Разработка грунта траншеи | м3 | 267
1.1.1.2 | Обратная засыпка траншеи песком (без стоимости песка) | м3 | 65
1.1.1.3 | Обратная засыпка траншеи грунтом | м3 | 201
1.1.2 | Строительная часть
1.1.2.1 | Устройство Трубы ПНД/ПВД гибкой двустенной гофрированной 90 мм, Ду=77 мм с протяжкой кабеля | м | 650
1.1.2.2 | Устройство кабеля силового с медными токоведущими жилами с изоляцией и оболочкой из ПВХ-пластика, бронированный ВБШв-4х25мм2 | м | 695
1.1.2.3 | Устройство кабеля силового с медными токоведущими жилами с изоляцией и оболочкой из поливинилхлоридного пластиката, не поддерживающий горение. Номинальное напряжение - 0,66кВ ВВГнг-3х2,5 (подключение консольных светильников) | м | 420
1.1.2.4 | Устройство опор стальных, силовых прямостоечных с максимальной статической нагрузкой в верхней точке - 0,4т, с подземным вводом питания и покрытием нанесеным методом горячего цинкования, высота надземной части Н = 9,0 м СП-400-9,0/11,0-(02)-ц с учетом устройства стаканов, фундаментов под опоры, соединительных коробок EKM-2035-1D2(EKM-2035-2D2) | шт | 22
1.1.2.5 | Устройство на опору кронштейнов под один консольный светильник типа 1.К1-1,5-1,5-О2-ц | шт | 12
1.1.2.6 | Установкой на опору кронштейн под один консольный светильник типа 1.К2-1,5-1,5-/180-О2-ц | шт | 10
1.1.2.7 | Устройство светильника консольного с рассеивателем из закаленного силикатного стекла. Номинальной мощностью 40Вт. Световой поток 4400 лм. Световая отдача светильника 110 лм/Вт. Степень защиты электрического отсека IP44. Степень защиты оптического отсека IP65. Диапазон цветовой температуры 4000 (3710-4260) К. Омега LED-40-ШБ/У50 | шт | 26
1.1.2.8 | Устройство светильника консольного с рассеивателем из закаленного силикатного стекла. Номинальной мощностью 60Вт. Световой поток 6600 лм. Световая отдача светильника 110 лм/Вт. Степень защиты электрического отсека IP44. Степень защиты оптического отсека IP65. Диапазон цветовой температуры 4000 (3710-4260) К. Омега LED-60-ШБ/У50 | шт | 6
1.1.2.9 | Установка шкафа питания и управления наружным освещением с переключателем-разъединителем на вводе, с учетом электроэнергии, тип шкафа ЯУОТ-34-413-63-54-У1 | компл | 1
1.1.3 | Пусконаладочные работы | компл | 1