## Worksheet
Ведомость объемов работ к тендеру №42
ЭТО НЕ ОФЕРТА И НЕ КП, ЗАПОЛНЯТЬ ЕЕ НЕ НУЖНО. ЭТО ВЕДОМОСТЬ ОБЪЕМОВ РАБОТ, ИСПОЛЬЗУЙТЕ ЕЕ ДЛЯ ВАШИХ РАСЧЕТОВ
Комплекс работ по устройству внутренних инженерных сетей 30-ти номерного корпуса в составе эко- отеля "Лепота"
№ п/п | Виды работ | Ед. изм. | Кол-во | Примечание
1 | Поз.33 (30-ти номерной гостевой дом)
1.1. | Подготовка территории строительства и устройство временных коммуникаций
1.1.1 | Подготовка территории строительства и устройство временных коммуникаций
1.1.1.1 | Мобилизация | компл. | 1
1.2. | Внутренние инженерные сети
1.2.1 | Подготовка территории строительства и устройство временных коммуникаций
1.2.1.1 | Временные здания и сооружения 1,2 % от СМР | % | 1.2
1.2.2 | Устройство систем водоснабжения
1.2.2.1 | Прокладка сети водопровода (сталь) В1 | м.п. | 125
1.2.2.2 | Прокладка сети водопровода (пластик) Т3/Т4 | м.п. | 1080
1.2.3 | Устройство систем канализации
1.2.3.1 | Прокладка сети К1 | м.п. | 330
1.2.3.2 | Монтаж сантехпроборов (смесители, умывальники, ванны, поддоны и прочее) | шт. | 185
1.2.4 | Устройство систем отопления и теплоснабжения
1.2.4.1 | Прокладка труб отопления полимерных | м.п. | 743
1.2.4.2 | Установка радиаторов | шт. | 46
1.2.5 | Устройство ИТП
1.2.5.1 | Монтаж оборудования ИТП | компл. | 1
1.2.5.2 | Крепежные и расходные материалы - ИТП | компл. | 1
1.2.5.3 | Автоматика ИТП | компл. | 1
1.2.5.4 | Электроснабжение ИТП | компл. | 1
1.2.5.5 | Пусконаладочные работы - ИТП | компл. | 1
1.2.6 | Устройство систем вентиляции
1.2.6.1 | Прокладка стояков вентиляции | м.п. | 255
1.2.6.2 | Монтаж вентиляторов | шт. | 35
1.2.7 | Устройство систем кондиционирования
1.2.7.1 | Прокладка фреонопроводов | м.п. | 1144
1.2.7.2 | Монтаж наружных блоков кондиционирования | шт. | 8
1.2.7.3 | Монтаж внутренних блоков кондиционирования | шт. | 31
1.2.8 | Устройство систем электроснабжения
1.2.8.1 | Гофра/лоток, кабельканал для прокладки кабеля | м.п. | 2350
1.2.8.2 | Монтаж осветительных приборов в МОП | шт. | 220
1.2.8.3 | Монтаж системы аварийного освещения | компл. | 1
1.2.8.4 | Монтаж ключ- карты и реле | шт. | 30
1.2.8.5 | Монтаж электротехнических изделий | шт. | 482
1.2.8.6 | Щитовое оборудование | шт. | 4
1.2.8.7 | Прокладка кабеля | м.п. | 2870
1.2.8.8 | Прокладка ретро проводки | м.п. | 3500
1.2.9 | Устройство слаботочных сетей
1.2.9.1 | Монтаж системы эфирного телевидения | компл. | 1
1.2.9.2 | Монтаж системы телефонизации | компл. | 1
1.2.9.3 | Монтаж системы пожарной сигнализации | компл. | 1
1.2.9.4 | Монтаж системы оповещения | компл. | 1
1.2.9.5 | Монтаж оборудования передачи сигнала Wi-Fi и ЛВС | компл. | 1
1.2.9.6 | Установка оборудование СКУД | компл. | 1
1.2.9.7 | Монтаж системы охранного телевидения | компл. | 1
1.2.9.8 | Пуско-наладка, оформление исполнительной документации в соответствии с действующими нормативами | компл. | 6
1.2.9.9 | Монтаж и комплектация телекоммуникационных шкафов включая комплектацию | шт. | 4
1.2.10 | Устройство систем молниезащиты и заземления
1.2.10.1 | Лабораторные испытания, пусконаладка, исполнительная документаци | компл. | 1
1.2.10.2 | Устройство контура заземления | компл. | 1
1.2.10.3 | Устройство молниезащиты | компл. | 1
1.3. | Внутренняя отделка
1.3.1 | Кладка внутренних стен и перегородок выше отм. 0,000
1.3.1.1 | Монтаж перегородок из ГВЛВ в 2-ва слоя | м2 | 803
1.3.1.2 | Монтаж утеплителя утеплителя (Утеплитель ТЕХНОБЛОК - 90 мм ) | м2 | 512
1.3.2 | Устройство дверей внутренних выше отм. 0,000
1.3.2.1 | Монтаж ограждений индивидуального изготовления | м/п | 66
1.3.2.2 | Монтаж ограждения индивидуального изготовления | м.п. | 68
1.3.3 | Устройство кровли
1.3.3.1 | Установка москитной сетки | м2 | 161.5
1.3.4 | Отделочные работы полов, стен, потолков
1.3.4.1 | Гидроизоляция Anderer Ultra, с учетом заведения на стены 100 мм | м2 | 240.66
1.3.4.2 | Монтаж гидроизоляции (мебрана ТехноНИКОЛЬ) | м2 | 397
1.3.4.3 | Монтаж гидроизоляции (мебрана ТехноНИКОЛЬ, плотность 40-50 кг/м3) | м2 | 13
1.3.4.4 | Монтаж чернового пола (доска сухая 50х100, шаг 250мм) | м2 | 156
1.3.4.5 | Укладка утеплителя (Техноблок 200мм, плотность 40-50 кг/м3) | м2 | 384.8
1.3.4.6 | Монтаж чернового пола (доска сухая 50х100, шаг 250мм) | м2 | 384.8
1.3.4.7 | Укладка утеплителя (Техноблок 150мм, плотность 40-50 кг/м3) | м2 | 84.66
1.3.4.8 | Укладка утеплителя (Техноблок 200мм, плотность 40-50 кг/м3) | м2 | 60.64
1.3.4.9 | Монтаж чернового пола (доска сухая 50х100, шаг 250мм) | м2 | 60.64
1.3.4.10 | Монтаж чернового пола (доска сухая 50х150) | м2 | 593
1.3.4.11 | Полимерная гидроизоляция Cerezit CL51 | м2 | 156
1.3.4.12 | Монтаж гидроизоляционной мебраны ФИБРАИЗОЛ НГ | м2 | 89
1.3.4.13 | Полимерная гидроизоляция Cerezit CL51 | м2 | 84.66
1.3.4.14 | Монтаж гидроизоляционной мебраны ФИБРАИЗОЛ НГ | м2 | 72.4
1.3.4.15 | Подшив (доска 20х140) | м2 | 89
1.3.4.16 | Подшив (доска 20х140) | м2 | 72.4
1.3.4.17 | Монтаж чернового пола (доска сухая 50х100, шаг 250мм) | м2 | 397
1.3.4.18 | Монтаж чернового пола (доска сухая 50х100, шаг 250мм) | м2 | 13
1.3.4.19 | Монтаж гидроизоляции (мебрана ТехноНИКОЛЬ) | м2 | 156
1.3.4.20 | Монтаж гидроизоляции (мебрана ТехноНИКОЛЬ) | м2 | 384.8
1.3.4.21 | Монтаж чернового пола (доска сухая 50х100, шаг 250мм) | м2 | 84.66
1.3.4.22 | Монтаж гидроизоляции (мебрана ТехноНИКОЛЬ) | м2 | 84.66
1.3.4.23 | Монтаж гидроизоляции (мебрана ТехноНИКОЛЬ) | м2 | 60.64
1.3.4.24 | Монтаж гидроизоляции (мебрана ТехноНИКОЛЬ) | м2 | 593.01
1.3.4.25 | Монтаж фанеры 2х15 | м2 | 397
1.3.4.26 | Монтаж фанеры 2х15 | м2 | 13
1.3.4.27 | Монтаж фанеры 2х15 | м2 | 384.8
1.3.4.28 | Монтаж фанеры 15 мм | м2 | 84.66
1.3.4.29 | Монтаж фанеры 2х15 | м2 | 60.64
1.3.4.30 | Подшив (доска 25х100, шаг 250мм) | м2 | 397
1.3.4.31 | Подшив (доска 25х100, шаг 250мм) | м2 | 13
1.3.4.32 | Подшив (доска 25х100, шаг 250мм) | м2 | 156
1.3.4.33 | Подшив (доска 25х100, шаг 250мм) | м2 | 384.8
1.3.4.34 | Подшив (доска 25х100, шаг 250мм) | м2 | 84.66
1.3.4.35 | Подшив (доска 25х100, шаг 250мм) | м2 | 593.04
1.3.4.36 | Монтаж бруска 40х30 | м2 | 13
1.3.4.37 | Монтаж фанеры 15 мм | м2 | 156
1.3.4.38 | Укладка утеплителя (Техноблок 200мм, плотность 40-50 кг/м3) | м2 | 397
1.3.4.39 | Укладка утеплителя (Техноблок 150 мм, плотность 40-50 кг/м3) | м2 | 13
1.3.4.40 | Укладка утеплителя (Техноблок 150мм, плотность 40-50 кг/м3) | м2 | 156
1.3.4.41 | Монтаж пароизоляции (пароизоляционная пленка ТехноНИКОЛЬ) | м2 | 384.8
1.3.4.42 | Монтаж пароизоляции (пароизоляционная пленка ТехноНИКОЛЬ) | м2 | 84.66
1.3.4.43 | Монтаж пароизоляции (пароизоляционная пленка ТехноНИКОЛЬ) | м2 | 60.64
1.3.4.44 | Монтаж пароизоляции (пароизоляционная пленка ТехноНИКОЛЬ) | м2 | 593.03
1.3.4.45 | Монтаж пароизоляции (Пароизоляционная пленка ТехноНИКОЛЬ) | м2 | 1191
1.3.4.46 | Керамогранит нескользящий 15 мм | м2 | 156
1.3.4.47 | Керамогранит нескользящий 15 мм | м2 | 84.66
1.3.4.48 | Укладка ковролина 10 мм | м2 | 397
1.3.4.49 | Укладка ковролина 10 мм | м2 | 13
1.3.4.50 | Укладка ковролина 10 мм | м2 | 384.8
1.3.4.51 | Укладка ковролина 10 мм | м2 | 60.64
1.3.4.52 | Монтаж террасной доски | м2 | 89
1.3.4.53 | Монтаж террасной доски | м2 | 72.4
1.3.4.54 | Монтаж плинтусов (ПВХ) | м.п | 510
1.3.4.55 | Монтаж плинтусов | п.м. | 520
1.3.4.56 | Монтаж пароизоляции (пароизоляционная пленка ТехноНИКОЛЬ) | м2 | 397
1.3.4.57 | Монтаж пароизоляции (пароизоляционная пленка ТехноНИКОЛЬ) | м2 | 13
1.3.4.58 | Монтаж пароизоляции (пароизоляционная пленка ТехноНИКОЛЬ) | м2 | 156
1.3.4.59 | Монтаж люка нажимного под плитку | шт | 30
1.3.4.60 | Грунтовка ГВЛВ | м2 | 803
1.3.4.61 | Внутренняя шлифовка и обработка бруса грунтовкой-антисептиком OSMO | м2 | 2500
1.3.4.62 | Внутренняя окраска стен из бруса масло OSMO 2 слоя | м2 | 2500
1.3.4.63 | Окраска стен из имитации бруса маслом OSMO | м2 | 520
1.3.4.64 | Монтаж плитки | м2 | 600
1.3.4.65 | Укладка ГВЛ (Пол Knauf - 20 мм) | м2 | 156
1.3.4.66 | Укладка ГВЛ (Пол Knauf - 20 мм) | м2 | 84.66
1.3.4.67 | Монтаж ГВЛ в 2 сдлоя 2х10,5мм | м2 | 60.64
1.3.4.68 | Отделка каркасных стен имитацией бруса (толщина 42 мм) | м2 | 520
1.3.4.69 | Монтаж реечного алюминиевого потлка (под дерево) | м2 | 170
1.3.4.70 | Монтаж потолков из вагонки Штиль 145х14 мм | м2 | 770
1.3.4.71 | Монтаж потока из ГКЛВ в 2-слоя | м2 | 55
1.3.4.72 | Покраска потолков маслом OSMO в 2ва слоя | м2 | 770
1.3.4.73 | Окраска потолка вододисперсионными красками в 2ва слоя | м2 | 55
1.3.4.74 | Монтаж подвесного потолка грильято | м2 | 185
1.3.4.75 | Укладка утеплителя (Техноблок 200мм, плотность 40-50 кг/м3) | м2 | 593.02
1.4. | Строительство выше отм. 0,000
1.4.1 | Устройство дверей внутренних выше отм. 0,000
1.4.1.1 | Монтаж внутренних алюминиевых остекленных дверей (Д2, Д3) | шт | 6
1.4.1.2 | Монтаж внутренних входных дверей в номера (Д6, Д8) | шт. | 30
1.4.1.3 | Монтаж внутренних дверей с/у внутри номеров (Д9, Д10) | шт. | 30
1.4.1.4 | Монтаж внутренних технических дверей (Д7, Д10) | шт. | 5
1.4.2 | Устройство дверей внутренних выше отм. 0,000
1.4.2.1 | Изготовление и монтаж лестницы Л1 (с ограждением) | шт. | 1
1.4.2.2 | Изготовление и монтаж лестницы Л2 (с ограждением) | шт. | 2
1.4.2.3 | Изготовление и монтаж лестницы Л3 (с ограждением) | шт. | 2
1.4.2.4 | Изготовление и монтаж лестницы Л4 (с ограждением) | шт. | 1
1.4.2.5 | Монтаж пандуса ММГН | шт. | 1
1.4.3 | Фасадные работы
1.4.3.1 | Герметизация торцов (Расходные материалы, OSMO) | м.пог | 618
1.4.3.2 | Установка наличников доборов отливов подоконников(сосна) | шт | 41