## Worksheet
Ведомость объемов работ к тендеру №46
ЭТО НЕ ОФЕРТА И НЕ КП, ЗАПОЛНЯТЬ ЕЕ НЕ НУЖНО. ЭТО ВЕДОМОСТЬ ОБЪЕМОВ РАБОТ, ИСПОЛЬЗУЙТЕ ЕЕ ДЛЯ ВАШИХ РАСЧЕТОВ
Выполнение комплекса строительно-монтажных работ по устройству систем водоснабжения, канализации и пожаротушения
№ п/п | Виды работ | Ед. изм. | Кол-во | Примечание
1 | Затраты на весь проект (МО, г.о. Химки, квартал Клязьма)
1.1. | Устройство систем водоснабжения
1.1.1 | Хозяйственно-питьевой водопровод (В1)
1.1.1.1 | В1.1.Насосная станция повышения давления, номинальная мощность насоса 1,1 кВт, напряжение 3x380 В, номинальный ток 3,20 А, частота вращения 2900 об/мин, в комплекте с мембранным баком, защитой от сухого хода, рамой гасителем колебаний, шкафом управления Q-19,8 м?/ч, Н-20,0 м. "Wilo" COR-3 MVIS 803/SKw-EB-R | компл. | 1
1.1.1.2 | В1.2; 1.3. Задвижка фланцевая короткая с обрезиненным клином DN150 PN16 с ответными фланцами по ГОСТ 33259-2015 c электроприводом SA 10.2 N-0,25 кВт с ответными фланцами по ГОСТ 33259-2015 | шт. | 2
1.1.1.3 | Задвижка фланцевая короткая с обрезиненным клином DN150 PN16 с ответными фланцами по ГОСТ 33259-2015. "VAG EKO plus". KAT-A1030-F4-W | шт. | 2
1.1.1.4 | Задвижка фланцевая короткая с обрезиненным клином DN80PN16 с ответными фланцами по ГОСТ 33259-2015. "VAG EKO plus". KAT-A1030-F4-W | шт. | 3
1.1.1.5 | Водомерный узел системы В1 в комплекте: дисковый межфланцевый затвор VFY-WH DN80 PN16 с ответными фланцами по ГОСТ 33259-2015 | шт. | 2
1.1.1.6 | Водомерный узел системы В1 в комплекте: задвижка фланцевая короткая с обрезиненным клином DN80PN16 с ответными фланцами по ГОСТ 33259-2015. "VAG EKO plus". KAT-A1030-F4-W | шт. | 1
1.1.1.7 | Водомерный узел системы В1 в комплекте: фильтр магнитно-механический фланцевый DN80 PN16 с ответными фланцами по ГОСТ 33259-2015. ФМФ-80 | шт. | 1
1.1.1.8 | Водомерный узел системы В1 в комплекте: манометр 0…10 Мпа. МП4-У | шт. | 2
1.1.1.9 | Водомерный узел системы В1 в комплекте: отборное устройство давления прямое 1,6-70-Ст20-МП(11Б38бк) | шт. | 3
1.1.1.10 | Водомерный узел системы В1 в комплекте: кран шаровый спускной с НР с насадкой для шланга DN15 PN40. серия BVR-C "Danfoss" | шт. | 3
1.1.1.11 | Водомерный узел (В1.1) системы В1 в комплекте: задвижка фланцевая короткая с обрезиненным клином DN65 PN16 с ответными фланцами по ГОСТ 33259-2015."VAG EKO plus". KAT-A1030-F4-W | шт. | 2
1.1.1.12 | Водомерный узел (В1.1) системы В1 в комплекте: фильтр магнитно-механический фланцевый DN65 PN16 с ответными фланцами по ГОСТ 33259-2015.ФМФ-65 | шт. | 1
1.1.1.13 | Водомерный узел (В1.1) системы В1 в комплекте: манометр 0…10 Мпа.МП4-У | шт. | 2
1.1.1.14 | Водомерный узел (В1.1) системы В1 в комплекте: отборное устройство давления прямое 1,6-70-Ст20-МП(11Б38бк) | шт. | 3
1.1.1.15 | Водомерный узел (В1.1) системы В1 в комплекте: кран шаровый спускной с НР с насадкой для шланга DN15 PN40. серия BVR-C "Danfoss" | шт. | 2
1.1.1.16 | Водомерный узел (В1.1) системы В1 в комплекте: обратный клапан чугунный фланцевый DN65 PN16 с ответными фланцами по ГОСТ 33259-2015. Тип 402 "Danfoss" | шт. | 1
1.1.1.17 | Фланец стальной приварной 150-10-01-1-В-Ст20-III. ГОСТ 33259-2015 | шт. | 2
1.1.1.18 | Втулка под фланец из ПНД ( ТУ6-49-14-89) DN160 | шт. | 2
1.1.1.19 | Фланец стальной приварной плоский 150-10-02-1-В-Ст20-III. ГОСТ 33259-2015 | шт. | 2
1.1.1.20 | Обратный клапан чугунный фланцевый DN80PN16 с ответными фланцами по ГОСТ 33259-2015. Тип 402 "Danfoss" | шт. | 1
1.1.1.21 | Гибкая вставка фланцевая DN100 PN16. ZKB "Danfoss". 149B5146C | шт. | 2
1.1.1.22 | Водомерная вставка в комплекте для помещения 0083: Кран шаровый латунный полнопроходной DN50 PN40. серия BVR "Danfoss" | шт. | 1
1.1.1.23 | Водомерная вставка в комплекте для помещения 0083: Фильтр сетчатый латунный муфтовый DN50. серия FVR-D "Danfoss" | шт. | 1
1.1.1.24 | Водомерная вставка в комплекте для помещения 0083: Счетчик ХВС крыльчатый многоструйный ВСКМ90-50 DN50 PN16 120C. L-300 резьба. ПК Прибор. 030-0265 | шт. | 1
1.1.1.25 | Водомерная вставка в комплекте для помещения прачечной: Кран шаровый латунный полнопроходной DN20 PN40. серия BVR "Danfoss" | шт. | 1
1.1.1.26 | Водомерная вставка в комплекте для помещения прачечной: Фильтр сетчатый латунный муфтовый DN20. серия FVR-D "Danfoss" | шт. | 1
1.1.1.27 | Водомерная вставка в комплекте для помещения прачечной: Счетчик ХВС крыльчатый одноструйный ВСКМ90 " Атлант" DN20 PN16. L-130 резьба. ПК Прибор. 030-0261 | шт. | 1
1.1.1.28 | Водомерная вставка в комплекте для помещения 2084: Кран шаровый латунный полнопроходной DN20 PN40. серия BVR "Danfoss" | шт. | 1
1.1.1.29 | Водомерная вставка в комплекте для помещения 2084: Фильтр сетчатый латунный муфтовый DN20. Серия FVR-D "Danfoss" | шт. | 1
1.1.1.30 | Водомерная вставка в комплекте для помещения 2084: Счетчик ХВС крыльчатый одноструйный ВСКМ90 " Атлант" DN20 PN16. L-130 резьба. ПК Прибор. 030-0261 | шт. | 1
1.1.1.31 | Водомерная вставка в комплекте для помещения 3059: Кран шаровый латунный полнопроходной DN32 PN40. серия BVR "Danfoss" | шт. | 1
1.1.1.32 | Водомерная вставка в комплекте для помещения 3059: Фильтр сетчатый латунный муфтовый DN32. Серия FVR-D "Danfoss" | шт. | 1
1.1.1.33 | Водомерная вставка в комплекте для помещения 3059: Счетчик ХВС крыльчатый многоструйный ВСКМ90 " Атлант" DN32 PN16. L-260 резьба. ПК Прибор. 030-0260 | шт. | 1
1.1.1.34 | Водомерная вставка в комплекте для помещений 1145, 1140: Кран шаровый латунный полнопроходной DN32 PN40. BVR "Danfoss" | шт. | 2
1.1.1.35 | Водомерная вставка в комплекте для помещений 1145, 1140: Фильтр сетчатый латунный муфтовый DN32. Серия FVR-D "Danfoss" | шт. | 2
1.1.1.36 | Водомерная вставка в комплекте для помещений 1145, 1140: Счетчик ХВС крыльчатый многоструйный ВСКМ90 " Атлант" DN32 PN16. L-260 резьба. ПК Прибор. 030-0260 | шт. | 2
1.1.1.37 | Кран шаровый латунный полнопроходной DN15 PN40. BVR "Danfoss" | шт. | 488
1.1.1.38 | то же DN20 PN40. BVR "Danfoss" | шт. | 20
1.1.1.39 | то же DN25 PN40. BVR "Danfoss" | шт. | 8
1.1.1.40 | то же DN32 PN40. BVR "Danfoss" | шт. | 5
1.1.1.41 | то же DN50 PN40. BVR "Danfoss" | шт. | 4
1.1.1.42 | то же DN80 PN40. BVR "Danfoss" | шт. | 2
1.1.1.43 | Регулятор давления бронзовый " после себя" DN15 PN16. тип 7 BIS "Danfoss" | шт. | 11
1.1.1.44 | то же DN20. | шт. | 4
1.1.1.45 | то же DN25. | шт. | 1
1.1.1.46 | Фильтр сетчатый латунный муфтовый DN15. Серия FVR "Danfoss" | шт. | 23
1.1.1.47 | Кран шаровый спускной с наружной резбой с насадкой для шланга DN15 PN10. серия BVR-С "Danfoss" | шт. | 44
1.1.1.48 | Трубопровод из полипропиленовых труб "Рандом сополимер" PN20 с соединительными деталями ?20 x 3,4 | м | 1200
1.1.1.49 | Трубопровод из полипропиленовых труб "Рандом сополимер" PN20 с соединительными деталями ?25x4,2 | м | 75
1.1.1.50 | Трубопровод из полипропиленовых труб "Рандом сополимер" PN20 с соединительными деталями ?32x5,4 | м | 30
1.1.1.51 | Трубопровод из сшитого полиэтилена PE-xа в гофрированном кожухе РN10. ?20 x 2,8. Uponor PE-XA | м | 100
1.1.1.52 | Трубопровод из стальных водогазопроводных оцинкованных труб немерной длины Ц ?15 x 2,8. ГОСТ 3262-75* | м | 535
1.1.1.53 | Трубопровод из стальных водогазопроводных оцинкованных труб немерной длины Ц ?20 x 2,8. ГОСТ 3262-75* | м | 245
1.1.1.54 | Трубопровод из стальных водогазопроводных оцинкованных труб немерной длины Ц ?25 x 3,2. ГОСТ 3262-75* | м | 225
1.1.1.55 | Трубопровод из стальных водогазопроводных оцинкованных труб немерной длины Ц ?32 x 3,2. ГОСТ 3262-75* | м | 107
1.1.1.56 | Трубопровод из стальных водогазопроводных оцинкованных труб немерной длины Ц ?40 x 3,5. ГОСТ 3262-75* | м | 110
1.1.1.57 | Трубопровод из стальных водогазопроводных оцинкованных труб немерной длины Ц ?50 x 3,5. ГОСТ 3262-75* | м | 205
1.1.1.58 | Трубопровод из стальных водогазопроводных оцинкованных труб немерной длины Ц ?80 x 4,0. ГОСТ 3262-75* | м | 100
1.1.1.59 | Трубопровод из стальных водогазопроводных оцинкованных труб немерной длины Ц ?100 x 4,5. ГОСТ 3262-75* | м | 10
1.1.1.60 | Трубопровод из стальных водогазопроводных оцинкованных труб немерной длины Ц ?150 x 4,5. ГОСТ 3262-75* | м | 40
1.1.1.61 | Изоляция трубная каучуковая толщиной 9 мм: ду15 (9x22). серия "K-flex ST" | м | 525
1.1.1.62 | Изоляция трубная каучуковая толщиной 9 мм: Ду20 ( 9x28). серия "K-flex ST" | м | 235
1.1.1.63 | Изоляция трубная каучуковая толщиной 9 мм: Ду25 (9x35). серия "K-flex ST" | м | 225
1.1.1.64 | Изоляция трубная каучуковая толщиной 9 мм: Ду32 (9x42). серия "K-flex ST" | м | 107
1.1.1.65 | Изоляция трубная каучуковая толщиной 9 мм: Ду40 (9x48). серия "K-flex ST" | м | 110
1.1.1.66 | Изоляция трубная каучуковая толщиной 9 мм: Ду50 (9x60). серия "K-flex ST" | м | 205
1.1.1.67 | Изоляция трубная каучуковая толщиной 9 мм: Ду80 (9x89). серия "K-flex ST" | м | 100
1.1.1.68 | Изоляция трубная каучуковая толщиной 9 мм: Ду100 (9x114). серия "K-flex ST" | м | 10
1.1.1.69 | Изоляция трубная каучуковая толщиной 9 мм: Ду150 (13x160). серия "K-flex ST" | м | 40
1.1.1.70 | Футляр из стальных электросварных труб ?530x6,0 L-3,0 м. ГОСТ 10704-91 | шт. | 2
1.1.1.71 | изоляция усиленного типа (конструкция покрытия №2 толщ. 2,2 мм) и внутренним цементно-песчаным покрытием. ГОСТ 9.602-2016 | компл. | 1
1.1.1.72 | Крепление трубопроводов сталь 3 сп | кг. | 500
1.1.1.73 | Анкер забивной HKD M12x50. Hilti | шт. | 10
1.1.1.74 | Пластина опорная MGS-M10. Hilti | шт. | 5
1.1.1.75 | Шпилька АМ16x1. Hilti | шт. | 5
1.1.1.76 | Хомут MPN-RC 160B. Hilti | шт. | 5
1.1.1.77 | Подвесной монтаж к перекрытию в комплекте: Анкер забивной HKD-S M12x50 (2 шт.). Hilti | копмл. | 64
1.1.1.78 | Подвесной монтаж к перекрытию в комплекте: Шпилька резьбовая GST12x1 (2 шт. x 175 см). Hilti | копмл. | 64
1.1.1.79 | Подвесной монтаж к перекрытию в комплекте: Монтажный профиль MQ-31 (1 шт. x 66 см). Hilti | копмл. | 64
1.1.1.80 | Подвесной монтаж к перекрытию в комплекте: Шайба монтажная MQZ-L13 (2 шт.). Hilti | копмл. | 64
1.1.1.81 | Подвесной монтаж к перекрытию в комплекте: Гайка шестигранная SKM-M12 (6 шт.). Hilti | копмл. | 64
1.1.1.82 | Подвесной монтаж к перекрытию в комплекте: Шайба A13 (2 шт.). Hilti | копмл. | 64
1.1.1.83 | Подвесной монтаж к перекрытию в комплекте: Анкер забивной HKD-S M10x30 (2 шт.). Hilti | компл. | 38
1.1.1.84 | Подвесной монтаж к перекрытию в комплекте: Шпилька резьбовая GST10x1 (2 шт. x 218см). Hilti | компл. | 38
1.1.1.85 | Подвесной монтаж к перекрытию в комплекте: Монтажный профиль MQ-21(1 шт. x 51см). Hilti | компл. | 38
1.1.1.86 | Подвесной монтаж к перекрытию в комплекте: Шайба монтажная MQZ-L11 (2 шт.). Hilti | компл. | 38
1.1.1.87 | Подвесной монтаж к перекрытию в комплекте: Гайка шестигранная SKM-M10 (6 шт.). Hilti | компл. | 38
1.1.1.88 | Подвесной монтаж к перекрытию в комплекте: Шайба A10,5 (2 шт.). Hilti | компл. | 38
1.1.1.89 | Подвесной монтаж к перекрытию в комплекте: Анкер забивной HKD-S M10x30 (2 шт.). Hilti | компл. | 14
1.1.1.90 | Подвесной монтаж к перекрытию в комплекте: Шпилька резьбовая GST10x1 (2 шт. x 150 см). Hilti | компл. | 14
1.1.1.91 | Подвесной монтаж к перекрытию в комплекте: Монтажный профиль MQ-21(1 шт. x 45см). Hilti | компл. | 14
1.1.1.92 | Подвесной монтаж к перекрытию в комплекте: Шайба монтажная MQZ-L11 (2 шт.). Hilti | компл. | 14
1.1.1.93 | Подвесной монтаж к перекрытию в комплекте: Гайка шестигранная SKM-M10 (6 шт.). Hilti | компл. | 14
1.1.1.94 | Подвесной монтаж к перекрытию в комплекте: Шайба A10,5 (2 шт.). Hilti | компл. | 14
1.1.1.95 | Подвесной монтаж к перекрытию в комплекте: Анкер забивной HKD-S M10x30 (2 шт.). Hilti | компл. | 30
1.1.1.96 | Подвесной монтаж к перекрытию в комплекте: Шпилька резьбовая GST10x1 (2 шт. x 210 см). Hilti | компл. | 30
1.1.1.97 | Подвесной монтаж к перекрытию в комплекте: Монтажный профиль MQ-21(1 шт. x 45см). Hilti | компл. | 30
1.1.1.98 | Подвесной монтаж к перекрытию в комплекте: Шайба монтажная MQZ-L11 (2 шт.). Hilti | компл. | 30
1.1.1.99 | Подвесной монтаж к перекрытию в комплекте: Гайка шестигранная SKM-M10 (6 шт.). Hilti | компл. | 30
1.1.1.100 | Подвесной монтаж к перекрытию в комплекте: Шайба A10,5 (2 шт.). Hilti | компл. | 30
1.1.1.101 | Подвесной монтаж к перекрытию в комплекте: Анкер забивной HKD-S M12x50 (2 шт.). Hilti | компл. | 11
1.1.1.102 | Подвесной монтаж к перекрытию в комплекте: Шпилька резьбовая GST12x1 (2 шт. x 60 см). Hilti | компл. | 11
1.1.1.103 | Подвесной монтаж к перекрытию в комплекте: Монтажный профиль MQ-31 (1 шт. x 66 см). Hilti | компл. | 11
1.1.1.104 | Подвесной монтаж к перекрытию в комплекте: Шайба монтажная MQZ-L13 (2 шт.). Hilti | компл. | 11
1.1.1.105 | Подвесной монтаж к перекрытию в комплекте: Гайка шестигранная SKM-M12 (6 шт.). Hilti | компл. | 11
1.1.1.106 | Подвесной монтаж к перекрытию в комплекте: Шайба A13 (2 шт.). Hilti | компл. | 11
1.1.1.107 | Подвесной монтаж к перекрытию в комплекте: Анкер забивной HKD-S M10x30 (2 шт.). Hilti | компл. | 2
1.1.1.108 | Подвесной монтаж к перекрытию в комплекте: Шпилька резьбовая GST10x1 (2 шт. x 60 см). Hilti | компл. | 2
1.1.1.109 | Подвесной монтаж к перекрытию в комплекте: Монтажный профиль MQ-21(1 шт. x 56см). Hilti | компл. | 2
1.1.1.110 | Подвесной монтаж к перекрытию в комплекте: Шайба монтажная MQZ-L11 (2 шт.). Hilti | компл. | 2
1.1.1.111 | Подвесной монтаж к перекрытию в комплекте: Гайка шестигранная SKM-M10 (6 шт.). Hilti | компл. | 2
1.1.1.112 | Подвесной монтаж к перекрытию в комплекте: Шайба A10,5 (2 шт.). Hilti | компл. | 2
1.1.1.113 | Оцинкованная рулонная сталь ОЦ Б-0-0,5х710ГОСТ19904-90/ОН-МТ-Ур-2 ГОСТ14918-80 длиной 3,0 м | шт. | 5
1.1.1.114 | Сальник нажимной DN100 серии 5.900-3. ТМ 94-02 | шт. | 4
1.1.2 | Водопровод горячей воды (Т3, Т4)
1.1.2.1 | Т3.1, 2Водонагреватель электрический накопительный, мощностью 2,0 кВт, обьем 100 л. "THERMEX Thermo 100 V" или аналог | шт. | 2
1.1.2.2 | Полотенцесушитель электрический Евромикс, мощностью 100 Вт. "Терминис" или аналог | шт. | 55
1.1.2.3 | Водомерная вставка в комплекте для помещения 0083: Кран шаровый латунный полнопроходной DN50 PN40. серия BVR "Danfoss" | шт. | 1
1.1.2.4 | Водомерная вставка в комплекте для помещения 0083: Фильтр сетчатый латунный муфтовый DN50. Серия FVR-D "Danfoss" | шт. | 1
1.1.2.5 | Водомерная вставка в комплекте для помещения 0083: Счетчик ГВС крыльчатый многоструйный ВСКМ90-50 DN50 PN16 120C. L-300 резьба. ПК Прибор. 030-0265 | шт. | 1
1.1.2.6 | Водомерная вставка в комплекте для помещения прачечной: Кран шаровый латунный полнопроходной DN20 PN40. серия BVR "Danfoss" | шт. | 1
1.1.2.7 | Водомерная вставка в комплекте для помещения прачечной: Фильтр сетчатый латунный муфтовый DN20. Серия FVR-D "Danfoss" | шт. | 1
1.1.2.8 | Водомерная вставка в комплекте для помещения прачечной: Счетчик ГВС крыльчатый одноструйный ВСКМ90 " Атлант" DN20 PN16. L-130 резьба. ПК Прибор. 030-0261 | шт. | 1
1.1.2.9 | Водомерная вставка в комплекте для помещения 2084: Кран шаровый латунный полнопроходной DN20 PN40. серия BVR "Danfoss" | шт. | 1
1.1.2.10 | Водомерная вставка в комплекте для помещения 2084: Фильтр сетчатый латунный муфтовый DN20. Серия FVR-D "Danfoss" | шт. | 1
1.1.2.11 | Водомерная вставка в комплекте для помещения 2084: Счетчик ГВС крыльчатый одноструйный ВСКМ90 " Атлант" DN20 PN16. L-130 резьба. ПК Прибор. 030-0261 | шт. | 1
1.1.2.12 | Водомерная вставка в комплекте для помещения 3059: Кран шаровый латунный полнопроходной DN32 PN40. серия BVR "Danfoss" | шт. | 1
1.1.2.13 | Водомерная вставка в комплекте для помещения 3059: Фильтр сетчатый латунный муфтовый DN32. Серия FVR-D "Danfoss" | шт. | 1
1.1.2.14 | Водомерная вставка в комплекте для помещения 3059: Счетчик ГВС крыльчатый многоструйный ВСКМ90 " Атлант" DN32 PN16. L-260 резьба. ПК Прибор. 030-0260 | шт. | 1
1.1.2.15 | Кран шаровый латунный полнопроходной DN15 PN40. Серия BVR "Danfoss" | шт. | 437
1.1.2.16 | Кран шаровый латунный полнопроходной DN20 PN40. Серия BVR "Danfoss" | шт. | 29
1.1.2.17 | Кран шаровый латунный полнопроходной DN25 PN40. Серия BVR "Danfoss" | шт. | 15
1.1.2.18 | Кран шаровый латунный полнопроходной DN32 PN40. Серия BVR "Danfoss" | шт. | 5
1.1.2.19 | Кран шаровый латунный полнопроходной DN40 PN40. Серия BVR "Danfoss" | шт. | 5
1.1.2.20 | Кран шаровый латунный полнопроходной DN65 PN16. Серия BVR "Danfoss" | шт. | 1
1.1.2.21 | Регулятор давления бронзовый "после себя" DN15 PN16. тип 7 BIS "Danfoss" | шт. | 11
1.1.2.22 | Регулятор давления бронзовый "после себя" DN20. тип 7 BIS "Danfoss" | шт. | 4
1.1.2.23 | Термостатический циркуляционный клапан MТСV DN15. MТСV Danfoss" | шт. | 2
1.1.2.24 | Термостатический циркуляционный клапан MТСV DN20. MТСV Danfoss" | шт. | 4
1.1.2.25 | Ручной балансировочный клапан Leno MSV-BD DN25. MSV-BD Danfoss" | шт. | 4
1.1.2.26 | Ручной балансировочный клапан Leno MSV-BD DN32. MSV-BD Danfoss" | шт. | 1
1.1.2.27 | Фильтр сетчатый латунный муфтовый DN15. Серия FVR "Danfoss" | шт. | 2
1.1.2.28 | Фильтр сетчатый латунный муфтовый DN20. Серия FVR "Danfoss" | шт. | 4
1.1.2.29 | Фильтр сетчатый латунный муфтовый DN25. Серия FVR "Danfoss" | шт. | 4
1.1.2.30 | Фильтр сетчатый латунный муфтовый DN32. Серия FVR "Danfoss" | шт. | 1
1.1.2.31 | Воздухоотводчик автоматический латунный DN15. Airvent "Danfoss" | шт. | 3
1.1.2.32 | Трубопровод из полипропиленовых труб "Рандом сополимер" PN20 с соединительными деталями ?20x3,4 | м | 1190
1.1.2.33 | Трубопровод из полипропиленовых труб "Рандом сополимер" PN20 с соединительными деталями ?25x4,2 | м | 75
1.1.2.34 | Трубопровод из полипропиленовых труб "Рандом сополимер" PN20 с соединительными деталями ?32x5,4 | м | 30
1.1.2.35 | Трубопровод из стальных водогазопроводных оцинкованных труб немерной длины Ц ?15 x 2,8. ГОСТ 3262-75* | м | 520
1.1.2.36 | Трубопровод из стальных водогазопроводных оцинкованных труб немерной длины Ц ?20 x 2,8. ГОСТ 3262-75* | м | 350
1.1.2.37 | Трубопровод из стальных водогазопроводных оцинкованных труб немерной длины Ц ?25 x 3,2. ГОСТ 3262-75* | м | 550
1.1.2.38 | Трубопровод из стальных водогазопроводных оцинкованных труб немерной длины Ц ?32 x 3,2. ГОСТ 3262-75* | м | 200
1.1.2.39 | Трубопровод из стальных водогазопроводных оцинкованных труб немерной длины Ц ?40 x 3,5. ГОСТ 3262-75* | м | 150
1.1.2.40 | Трубопровод из стальных водогазопроводных оцинкованных труб немерной длины Ц ?50 x 3,5. ГОСТ 3262-75* | м | 80
1.1.2.41 | Трубопровод из стальных водогазопроводных оцинкованных труб немерной длины Ц ?65 x 4,0. ГОСТ 3262-75* | м | 80
1.1.2.42 | Трубопровод из стальных водогазопроводных оцинкованных труб немерной длины Ц ?80 x 4,0. ГОСТ 3262-75* | м | 58
1.1.2.43 | Изоляция трубная каучуковая толщиной 25мм: Ду15 (25x22). серия "K-flex ST" | м | 500
1.1.2.44 | Изоляция трубная каучуковая толщиной 25мм: Ду20 ( 25x28). серия "K-flex ST" | м | 350
1.1.2.45 | Изоляция трубная каучуковая толщиной 25мм: Ду25 (25x35). серия "K-flex ST" | м | 550
1.1.2.46 | Изоляция трубная каучуковая толщиной 25мм: Ду32 (25x42). серия "K-flex ST" | м | 200
1.1.2.47 | Изоляция трубная каучуковая толщиной 32 мм: Ду40 (32x48). серия "K-flex ST" | м | 150
1.1.2.48 | Изоляция трубная каучуковая толщиной 32 мм: Ду50 (32x60). серия "K-flex ST" | м | 80
1.1.2.49 | Изоляция трубная каучуковая толщиной 32 мм: Ду65. серия "K-flex ST" | м | 80
1.1.2.50 | Изоляция трубная каучуковая толщиной 32 мм: Ду80 (32x89). серия "K-flex ST" | м | 58
1.1.2.51 | Крепление трубопроводов сталь 3 сп | кг | 80
1.1.3 | Водопровод производственный (В3)
1.1.3.1 | Кран поливочный наружный с вентелем 15кч18п2 DN25 с поливочным рукавом ВГ(III) -10-25-36-У L-35,0м | шт. | 10
1.1.3.2 | Кран шаровый латунный полнопроходной DN15 PN40. Серия BVR "Danfoss" | шт. | 10
1.1.3.3 | Кран шаровый латунный полнопроходной DN25 PN40. Серия BVR "Danfoss" | шт. | 10
1.1.3.4 | Кран шаровый латунный полнопроходной DN40 PN40. Серия BVR "Danfoss" | шт. | 2
1.1.3.5 | Трубопровод из стальных водогазопроводных оцинкованных труб немерной длины Ц ?15 x 2,8.ГОСТ 3262-75* | м | 8
1.1.3.6 | Трубопровод из стальных водогазопроводных оцинкованных труб немерной длины Ц ?25 x 3,2.ГОСТ 3262-75* | м | 242
1.1.3.7 | Трубопровод из стальных водогазопроводных оцинкованных труб немерной длины Ц ?32 x 3,2.ГОСТ 3262-75* | м | 27
1.1.3.8 | Трубопровод из стальных водогазопроводных оцинкованных труб немерной длины Ц ?40 x 3,5.ГОСТ 3262-75* | м | 180
1.1.3.9 | Трубопровод из стальных водогазопроводных оцинкованных труб немерной длины Ц ?50 x 3,5.ГОСТ 3262-75* | м | 4
1.1.3.10 | Изоляция трубная каучуковая толщиной 9 мм Ду25 (9x35). серия "K-flex ST" | м | 242
1.1.3.11 | Изоляция трубная каучуковая толщиной 9 мм Ду32 (9x42). серия "K-flex ST" | м | 27
1.1.3.12 | Изоляция трубная каучуковая толщиной 9 мм Ду40 (9x48). серия "K-flex ST" | м | 180
1.1.3.13 | Крепление трубопроводов сталь 3 сп | кг | 20
1.1.3.14 | Футляр из стальных электросварных труб ?273x6,0 L-1,2 м. ГОСТ 10704-91 | шт. | 1
1.1.3.15 | изоляция усиленного типа (конструкция покрытия №2 толщ. 2,2 мм) и внутренним цементно-песчаным покрытием. ГОСТ 9.602-2016 | комп-т | 1
1.1.4 | Устройство системы пожаротушения. Система водяного автоматического пожаротушения (В21)
1.1.4.1 | Насосная станция пожаротушения, расход- 169,00 м?/ч, напор- 54,0 м, номинальная мощность насоса 18,5 кВт, номинальный ток 31,4 А, напряжение 3x380 В, частота вращения 2900 об/мин, в комплекте со шкафом управления (CO 3 MVI 7004/2/SK-FFS-R) | компл. | 1
1.1.4.2 | Жокей-насос, расход - 3,0 м?/ч, напор - 35,0 м, номинальная мощность насоса 0,75 кВт, напряжение 3x380 В, номинальный ток 1,6 А, частота вращения 2900 об/мин (Helix FIRST 209-5/25/E/S/400) | шт. | 1
1.1.4.3 | Узел управления спринклерной системой "Прямоточный" с устройством задержки 4 с DN100 PN16 (УУ-С100/1,6В-ВФ.О4 -" Прямоточный-"100") | компл. | 2
1.1.4.4 | Сигнализатор потока жидкости c интерфейсом с приварной муфтой DN100, СПЖ(25-100)-0,63/1,6(3)-УН(G1/2),У2-"Стрим" ("Стрим V-5" ТУ 4371-097-00226827-2008) | компл. | 5
1.1.4.5 | Сигнализатор давления универсальный (СДУ1-М) | шт | 4
1.1.4.6 | Датчик давления 4-20 мА. MBS 4003 DANFOSS | шт | 3
1.1.4.7 | Ороситель водяной спринклерный СВН-15, розеткой вверх, коэффициент производительности 0,77, температура срабатывания 57°,декоративный, 1/2" (СВО0-РНд0,77-R1/2/P57.В3-"СВН-15") | шт. | 4
1.1.4.8 | Ороситель водяной спринклерный СВН-К80 розеткой вверх, коэффициент производительности 0,42, температура срабатывания 57°, декоративный, 1/2" (СВО0-РНд0,42-R1/2/Р57.В3-«СВН-К80») | шт. | 1626
1.1.4.9 | Бак мембраный расширительный Reflex, 80л. Refix DE80 | шт. | 1
1.1.4.10 | Шкаф пожарный навесной, размером 1300х700х300мм, закрытый, цвет белый, с 2-мя касетами для размещения пожарных кранов DN50 и двух порошковых огнетушителей (ШПК-Пульс-320-12-НЗБ) в составе: Клапан пожарный латунный угловой (125°) DN50, PN16 (КПЛ-50) - 2шт.; Головка ГМ-50 - 2шт.; Рукав пожарный PN10, L=20,00м, DN50, в сборе с соединительными головками - 2шт.; Ствол пожарный ручной DN50, PN10, диаметр спрыска 16 мм (РС-50) - 2шт.; Порошковый переносной огнетушитель ОП 5(з)-АВСЕ-01 со шлангами с распылителем (ГОСТ Р 51057-2001) - 2шт. | компл. | 41
1.1.4.11 | Головка соединительная ГМ-80 | шт. | 2
1.1.4.12 | Головка заглушка ГЗ-80 | шт. | 2
1.1.4.13 | Клапан обратный межфланцевый модели Khlop CV-02/W, Ду80, Ру 1,6МПА (16кгс/см2). Khlop CV-02/W | шт. | 2
1.1.4.14 | Клапан обратный межфланцевый модели Khlop CV-02/W, Ду100, Ру 1,6МПА (16кгс/см2). Khlop CV-02/W | шт. | 5
1.1.4.15 | Клапан обратный подъемный муфтовый, Ду25 Ру 1,6МПА (16кгс/см2). 16кч11р | шт. | 2
1.1.4.16 | Кран шаровый латунный полнопроходной DN15 PN40. DANFOSS | шт. | 31
1.1.4.17 | Кран шаровый латунный полнопроходной DN25 PN40. DANFOSS | шт. | 6
1.1.4.18 | Кран шаровый латунный полнопроходной DN50 PN40. DANFOSS | шт. | 20
1.1.4.19 | Затвор дисковый поворотный модели Machaon BVF-01/W с концевыми выключателями, Ду250. BVF-01/W. Dinansi | шт. | 8
1.1.4.20 | Затвор дисковый поворотный модели Machaon BVF-01/W с концевыми выключателями, Ду100. BVF-01/W. Dinansi | шт. | 10
1.1.4.21 | Манометр радиальный МП-4У-1,6МПа-1,5. ТУ 25.02.180335-84. Манотомь, г. Томск | шт. | 3
1.1.4.22 | Кран для подключения манометра 14М-1 Ду15, Ру 1,6 Мпа (16 кгс/см2). ТУ 26-07-1061-84. ЗАО "Можайский арматурный завод" г.Можайск | шт | 3
1.1.4.23 | Муфта спринклерная 1/2". ПО"Спецавтоматика" | шт. | 1454
1.1.4.24 | Муфта труба-наружная резьба (папа) 20мм*1/2”. BC20*1/2. Kofulso | шт. | 1454
1.1.4.25 | Труба гофрированная, нерж. сталь. 20А. Kofulso | м | 1599
1.1.4.26 | Муфта труба-внутренняя резьба (мама) 20мм*1/2". BIC20*1/2 Kofulso | шт. | 1454
1.1.4.27 | Зажим для крепления фитинга. Z15 Kofulso | шт. | 1454
1.1.4.28 | Кронштейн для крепления гибких подводок (зажим на потолок). TBS Kofulso | шт. | 2908
1.1.4.29 | Кронштейн для крепления гибких подводок (зажим подводки). SSB Kofulso | шт. | 1454
1.1.4.30 | Кронштейн для крепления гибких подводок (рейка). SQ25 Kofulso | шт. | 1454
1.1.4.31 | Цоколь фасонный 1/2",белый. STYLE 10. TYCO | шт. | 1454
1.1.4.32 | Фланцы стальные приварные Ду 250, Ру 1,6 Мпа. ГОСТ 12821-80* | шт. | 12
1.1.4.33 | Фланцы стальные приварные Ду 200, Ру 1,6 Мпа. ГОСТ 12821-80* | шт. | 2
1.1.4.34 | Фланцы стальные приварные Ду150. ГОСТ 12821-80* | шт. | 2
1.1.4.35 | Фланцы стальные приварные Ду100. ГОСТ 12821-80* | шт. | 46
1.1.4.36 | Фланцы стальные приварные Ду80. ГОСТ 12821-80* | шт. | 4
1.1.4.37 | Трубопровод из стальных водогазопроводных труб ?15 x 2,8. ГОСТ 3262-75* | м | 16
1.1.4.38 | Трубопровод из стальных водогазопроводных труб ?25 x 2,8. ГОСТ 3262-75* | м | 248
1.1.4.39 | Трубопровод из стальных водогазопроводных труб ?32 x 3,2. ГОСТ 3262-75* | м | 2310
1.1.4.40 | Трубопровод из стальных водогазопроводных труб ?40 x 3,5. ГОСТ 3262-75* | м | 1377
1.1.4.41 | Трубопровод из стальных электросварных прямошовных труб ?57 x 3,5. ГОСТ 10704-91 | м | 612
1.1.4.42 | Трубопровод из стальных электросварных прямошовных труб ?89 x 3,0. ГОСТ 10704-91 | м | 18
1.1.4.43 | Трубопровод из стальных электросварных прямошовных труб ?108 x 4,0. ГОСТ 10704-91 | м | 1815
1.1.4.44 | Трубопровод из стальных электросварных прямошовных труб ?273 x 4,0. ГОСТ 10704-91 | м | 13
1.1.4.45 | Труба стальная прямоугольная 50х40х3. ГОСТ8645-68* | тн | 0.01
1.1.4.46 | Прокладка А-250 ПОH. ГОСТ 15180-86 | шт. | 12
1.1.4.47 | Прокладка А-200-16 ПОH. ГОСТ 15180-86 | шт. | 2
1.1.4.48 | Прокладка А-150-16 ПОH. ГОСТ 15180-86 | шт. | 2
1.1.4.49 | Прокладка А-100-16 ПОH. ГОСТ 15180-86 | шт. | 46
1.1.4.50 | Прокладка А-80-16 ПОH. ГОСТ 15180-86 | шт. | 4
1.1.4.51 | Сгон прямой «американка», ВР-НР, PN16, 1” | шт. | 8
1.1.4.52 | Резьба 1/2"( Ду15) | шт. | 34
1.1.4.53 | Резьба 1" ( Ду25) | шт. | 16
1.1.4.54 | Резьба 2" ( Ду50) | шт. | 122
1.1.4.55 | Резьба 3" ( Ду80) | шт. | 2
1.1.4.56 | Сгон прямой «американка», ВР-НР, PN16, 2” | шт. | 20
1.1.4.57 | Переход 273х7,0 - 219х6,0. ГОСТ 17378-2001 | шт. | 2
1.1.4.58 | Переход 273х7,0 - 159х4,5. ГОСТ 17378-2001 | шт. | 2
1.1.4.59 | Переход 108х4,0 - 57х3,0. ГОСТ 17378-2001 | шт. | 3
1.1.4.60 | Отводы крутоизогнутые стальные бесшовные приварные 90° 273х6,0. ГОСТ 17375-2001 | шт. | 13
1.1.4.61 | Отводы крутоизогнутые стальные бесшовные приварные 90° 108х3,5. ГОСТ 17375-2001 | шт. | 70
1.1.4.62 | Отводы крутоизогнутые стальные бесшовные приварные 90° 89х3,5. ГОСТ 17375-2001 | шт. | 2
1.1.4.63 | Отводы крутоизогнутые стальные бесшовные приварные 90° 57х3,5. ГОСТ 17375-2001 | шт. | 125
1.1.4.64 | Отводы крутоизогнутые стальные бесшовные приварные 90° 1-48,3х3,6. ГОСТ 17375-2001 | шт. | 70
1.1.4.65 | Отводы крутоизогнутые стальные бесшовные приварные 90° 1-42,4х3,6. ГОСТ 17375-2001 | шт. | 62
1.1.4.66 | Отводы крутоизогнутые стальные бесшовные приварные 90° 1-33,7х3,2. ГОСТ 17375-2001 | шт. | 10
1.1.4.67 | Отводы крутоизогнутые стальные бесшовные приварные 90° 1-21,3х3,2. ГОСТ 17375-2001 | шт. | 31
1.1.4.68 | Отводы крутоизогнутые стальные бесшовные приварные 45° 108х3,5. ГОСТ 17375-2001 | шт. | 8
1.1.4.69 | Заглушка 273х7. ГОСТ 17379-2001 | шт. | 1
1.1.4.70 | Заглушка 57х3,0. ГОСТ 17379-2001 | шт. | 20
1.1.4.71 | Заглушка 1-48,3х3,6. ГОСТ 17379-2001 | шт. | 115
1.1.4.72 | Заглушка 1-42,4х3,6. ГОСТ 17379-2001 | шт. | 285
1.1.4.73 | Заглушка 1-33,7х3,2. ГОСТ 17379-2001 | шт. | 185
1.1.4.74 | Тройник 273х7,0. ГОСТ 17376-2001 | шт. | 3
1.1.4.75 | Хомут для высоких нагрузок MP-MX 267/274, M16 (Ду250). MP-MX 267/274. HILTI | шт. | 4
1.1.4.76 | Хомут для спринклерных систем MP-МS 4" М10 (Ду 100). MP-МS 4"H. HILTI | шт. | 605
1.1.4.77 | Хомут для спринклерных систем MP-МS 3" М10 (Ду 80). MP-МS 3"H. HILTI | шт. | 6
1.1.4.78 | Хомут для спринклерных систем MP-МS 2" М10 (Ду 50). MP-МS 2"B. HILTI | шт. | 204
1.1.4.79 | Хомут для спринклерных систем MP-МS 1 1/2" М10 (Ду40). MP-МS 1 1/2"B. HILTI | шт. | 459
1.1.4.80 | Хомут для спринклерных систем MP-МS 1 1/4" М10 (Ду32). MP-МS 1 1/4"B. HILTI | шт. | 770
1.1.4.81 | Хомут для спринклерных систем MP-МS 1" М10 (Ду 25). MP-МS 1"B. HILTI | шт. | 83
1.1.4.82 | Шпилька М10 | м | 1170
1.1.4.83 | Шпилька М16 | м | 2
1.1.4.84 | Опора для крепления труб Ду250. АПЭ 1412.0-08 | шт. | 9
1.1.4.85 | Анкер забивной HKD M10x40. HKD. HILTI | шт. | 2126
1.1.4.86 | Анкер забивной HKD M16x65. HKD. HILTI | шт. | 4
1.1.5 | Пуско-наладочные работы, сдача систем в эксплуатацию | компл. | 1
1.2. | Устройство систем канализации
1.2.1 | Бытовая канализация (К1)
1.2.1.1 | К1.1…4. '2-х камерный канализационный затвор с электроприводом, с возможностью фиксации второй азслонки в закрытом положении, 220В, мощность 300Вт (в режиме ожидания 50Вт), DN110. HL710.2 epc | шт. | 4
1.2.1.2 | Трап с горизонтальным выпуском, с подрамником из нержавеющей стали DN50. HL510N-3000 | шт. | 33
1.2.1.3 | Трап с вертикальным выпуском, с подрамником из нержавеющей стали DN50. HL310N-3000 | шт. | 13
1.2.1.4 | Трап с горизонтальным выпуском и гидроизоляционным полимербитумным полотном DN110. HL72.1HN | шт. | 4
1.2.1.5 | Трап, высота стяжки для напольного стока 65–90 мм. Geberit. 150.520.21.1 | шт. | 10
1.2.1.6 | Ревизия с крышкой DN110. HL 98 SML | шт. | 50
1.2.1.7 | Воздушный клапан DN110. HL 900 NECO | шт. | 6
1.2.1.8 | Воздушный клапан DN50. HL 903 | шт. | 3
1.2.1.9 | Муфта противопожарная "ОГРАКС-ПМ" DN110 | шт. | 46
1.2.1.10 | Муфта противопожарная "ОГРАКС-ПМ" DN50 | шт. | 8
1.2.1.11 | Трубопровод из полипропиленовых канализационных труб "ОSTENDORF" DN50 | м | 690
1.2.1.12 | Трубопровод из полипропиленовых канализационных труб "ОSTENDORF" DN100 | м | 1300
1.2.1.13 | Трубопровод из чугунных канализационных труб "Dуker" SML DN50 | м | 220
1.2.1.14 | Трубопровод из чугунных канализационных труб "Dуker" SML DN100 | м | 425
1.2.1.15 | Трубопровод из чугунных канализационных труб "Dуker" TML DN100 | м | 215
1.2.1.16 | Трубопровод из чугунных канализационных труб "Dуker" TML DN50 | м | 40
1.2.1.17 | Трубопровод из стальных электросварных труб ?325x5 Ст3сп2. ГОСТ 10704-91 | м | 20.5
1.2.1.18 | изоляция усиленного типа (конструкция покрытия №2 толщ. 2,2 мм) и внутренним цементно-песчаным покрытием. ГОСТ 9.602-2016 | компл. | 1
1.2.1.19 | Крепление трубопроводов cт. | кг | 200
1.2.2 | Производственная канализация (К3) прачечная
1.2.2.1 | К3.1. Канализационный затвор с электроприводом DN110, мощность электропривода 300 Вт, стандартное питание 220В. HL710.2 epc | шт. | 1
1.2.2.2 | Ванна стальная эмалированная Вст1200 с бутылочным сифоном и переливной трубой ( СВПГ), смесителем Кluli Medi-care ( арт. 349240524) | компл. | 1
1.2.2.3 | Умывальник керамический ( 2-я величина) для центрального смесителя. ГОСТ 30493-96 | компл. | 3
1.2.2.4 | с кронштейнами в комплекте, с бутылочным сифоном HL 132, смесителем Кluli Medi-care ( арт.341130524) или аналог | компл. | 3
1.2.2.5 | Сифон с разрывом струи. Медградъ-СФ-Р-С | шт. | 3
1.2.2.6 | Мойка стальная эмалированная ANTIKA 500x500 с кронштейнами , с бутылочным сифоном для мойки Viega 102845, смесителем Кlule Medi-care (арт.341130524) | компл. | 1
1.2.2.7 | Поддон душевой эмалированный мелкий ( ПДСг), ГОСТ 23695-2016. в комплекте с опорами, уравнивателем электрического потенциала, с пластмассовым сифоном, смесителем для душа двухрукояточный с душевой сеткой на стационарной трубке тип См-Дш ДрНТр (ГОСТ 25809-96) | компл. | 1
1.2.2.8 | Канализационный трап с решеткой из нержавеющей стали с гидрозатвором DN50. HL510N-3000 | шт. | 4
1.2.2.9 | Трубопровод из полипропиленовых канализационных труб "ОSTENDORF" DN50 | м | 6
1.2.2.10 | Трубопровод из чугунных канализационных труб "Dуker" SML DN50 | м | 15
1.2.2.11 | рубопровод из чугунных канализационных труб "Dуker" SML DN100 | м | 50
1.2.2.12 | Трубопровод из стальных электросварных труб ?325x5 Ст3сп2 | м | 2
1.2.2.13 | изоляция усиленного типа (конструкция покрытия №2 толщ. 2,2 мм) и внутренним цементно-песчаным покрытием | компл. | 1
1.2.3 | Производственная канализация (К31)
1.2.3.1 | К31.1…4. Дренажный насос, мощность электропривода 0,45 кВт, стандартное питание 220В Подача 4,0 м?/ч, напор-5,0 м. Wilo-Drain TM32/8 | шт. | 4
1.2.3.2 | Кран шаровый латунный полнопроходной DN50 PN16. BVR "Danfoss" | шт. | 4
1.2.3.3 | Клапан обратный латунный пружинный муфтовый DN50. тип NRF EF "Danfoss" | шт. | 4
1.2.3.4 | Капельная воронка с механическим запахозапирающим устройством. HL21, "HL" Австрия | шт. | 41
1.2.3.5 | Шланг ПВХ армированный для кондиционеров, внутренний диаметр 32мм | м | 64.5
1.2.3.6 | Трубная изоляция на основе вспененного каучука толщиной 9мм,- для труб диаметра 32 ( 9х42). "K-FLEX ST" | м | 1325
1.2.3.7 | Стальные опорные конструкции и средства для крепления | кг | 400
1.2.3.8 | Канализационный трап с решеткой из нержавеющей стали с вертикальным выпуском DN110. HL310N-3000 | шт. | 6
1.2.3.9 | Трап чугунный ТК 100 б ?100. ГОСТ 1811-97 | шт. | 9
1.2.3.10 | Канализационный трап пропускной способностью 4,2 л/с, соединение DN110. НL 605S | шт. | 25
1.2.3.11 | Ревизия с крышкой DN110. HL 98 SML | шт. | 2
1.2.3.12 | Трубопровод из полипропиленовых канализационных труб "ОSTENDORF" DN100 | м | 250
1.2.3.13 | Трубопровод из чугунных канализационных труб "Dуker" SML DN110 | м | 190
1.2.3.14 | Трубопровод из напорных полиэтиленовых труб ПЭ80 SDR13,6 40x3,7, техническая. ГОСТ 18599-2001 | м | 1325
1.2.3.15 | Трубопровод из стальных электросварных труб ?325x5 Ст3сп2. ГОСТ 10704-91 | м | 22
1.2.3.16 | изоляция усиленного типа (конструкция покрытия №2 толщ. 2,2 мм) и внутренним цементно-песчаным покрытием. ГОСТ 9.602-2016 | компл. | 1
1.2.3.17 | Трубопровод из стальных электросварных труб ?273x5 Ст3сп2. . ГОСТ 10704-91 | м | 3
1.2.3.18 | Крепление трубопроводов | кг | 150
1.2.4 | Производственная канализация (К3) общественное питание
1.2.4.1 | Мойка стальная эмалированная ANTIKA 500x500 с кронштейнами , с бутылочным сифоном для мойки Viega 102845, смесителем Кluli Medi-care. (арт.341130524) | компл. | 3
1.2.4.2 | Бутылочный сифоном для мойки с разрывом струи Ани 1 12x40, смесителем Кluli Medi-care (арт.341130524) | компл. | 7
1.2.4.3 | Канализационный трап с решеткой из нержавеющей стали с гидрозатвором DN50. HL510N-3000 | шт. | 5
1.2.4.4 | Канализационный трап с решеткой из нержавеющей стали с гидрозатвором DN50 вертикальный выпуск. HL310N-3000 | шт. | 2
1.2.4.5 | Трубопровод из полипропиленовых канализационных труб "ОSTENDORF" DN50 | м | 30
1.2.4.6 | Трубопровод из полипропиленовых канализационных труб "ОSTENDORF" DN110 | м | 120
1.2.4.7 | Трубопровод из чугунных канализационных труб "Dуker" SML DN50 | м | 10
1.2.4.8 | Трубопровод из чугунных канализационных труб "Dуker" SML DN100 | м | 30
1.2.4.9 | Сифон с разрывом струи. Медградъ-СФ-Р-С | шт. | 2
1.2.4.10 | Ревизия с крышкой DN110. HL 98 SML | шт. | 3
1.2.4.11 | Трубопровод из стальных электросварных труб ?325x5 Ст3сп2. ГОСТ 10704-91 | м | 5
1.2.4.12 | изоляция усиленного типа (конструкция покрытия №2 толщ. 2,2 мм) и внутренним цементно-песчаным покрытием. ГОСТ 9.602-2016 | компл. | 1
1.2.4.13 | Крепление трубопроводов | кг | 10
1.2.5 | Cистема внутреннего водостока (К2)
1.2.5.1 | Трубопровод из стальных водогазопроводных оцинкованных труб немерной длины Ц ?100х4,5 | м | 500
1.2.5.2 | Трубопровод из стальных водогазопроводных оцинкованных труб немерной длины Ц ?150х4,5 | м | 110
1.2.5.3 | Кровельная воронка с листоуловителем, с теплоизоляцией, с электроподогревом. HL63.1 Н | шт. | 33
1.2.5.4 | Фланец стальной приварной плоский 100-10-01-1-В-Ст20-III. ГОСТ 33259-2015 | шт. | 79
1.2.5.5 | Фланец стальной приварной плоский 150-10-01-1-В-Ст20-III. ГОСТ 33259-2015 | шт. | 18
1.2.5.6 | Заглушка фланцевая ?100 | шт. | 79
1.2.5.7 | Заглушка фланцевая ?100 | шт. | 19
1.2.5.8 | Трубопровод из стальных электросварных труб ?108x4,5 Ст3сп2. ГОСТ 10704-91 | м | 40
1.2.5.9 | изоляция усиленного типа (конструкция покрытия №2 толщ. 2,2 мм) и внутренним цементно-песчаным покрытием. ГОСТ 9.602-2016 | компл. | 1
1.2.5.10 | Трубопровод из стальных электросварных труб ?159x5,0 Ст3сп2. ГОСТ 10704-91 | м | 20
1.2.5.11 | Трубная изоляция на основе вспененного каучука толщиной 19мм ?100х4,5 (19х114). "K-FLEX ST" | м | 500
1.2.5.12 | Трубная изоляция на основе вспененного каучука толщиной 19мм ?159x5,0 | м | 110
1.2.5.13 | Трубопровод из стальных электросварных труб ?325x5 Ст3сп2. ГОСТ 10704-91 | м | 12.5
1.2.5.14 | изоляция усиленного типа (конструкция покрытия №2 толщ. 2,2 мм) и внутренним цементно-песчаным покрытием. ГОСТ 9.602-2016 | компл. | 1
1.2.5.15 | Стальные опорные конструкции и средства для крепления | кг | 200
1.2.6 | Сантехническое оборудование (приборы) система К1
1.2.6.1 | Умывальник полукрыглый 60 см KOLO NOVA PRO (M3116000) в комплекте: сифон (151.035.21.1), инсталляция для умывальника, комплект креплений (111.430.00.1). Geberit | компл. | 69
1.2.6.2 | Смеситель однорычажный для умывальника набортный под гибкую подводку DN15 ( 2 шт.). Kludi Zenta XL. 382600575 | шт. | 60
1.2.6.3 | Смеситель. 115.724.21.1. Geberit | шт. | 9
1.2.6.4 | Комплект мебельный 50 см в составе умывальник , шкафчик под умывальник, сифон бутылочный HL 132/40. MODO. L39001000. Geberit | компл. | 67
1.2.6.5 | Комплект мебельный 50 см в составе умывальник , шкафчик под умывальник, сифон бутылочный со штуцером HL 132.1 /40. MODO. L39001000. Geberit | компл. | 11
1.2.6.6 | Смеситель локтевой набортный под гибкую подводку DN15 ( 2 шт.). Kludi MEDI MIX. 341130524 | шт. | 78
1.2.6.7 | Умывальник керамический (2-я величина) с пьедисталом для центрального смесителя, с бутылочным сифоном HL 132, гофрой для подключения умывальника, смесителем Кluli Medi Care однорычажный с гибкими подводками DN15 ( 2 шт.) (арт.341150534). Соната Santeri или аналог | шт. | 43
1.2.6.8 | Умывальник угловой 35 см KOLO RUNA (L82735000*) в комплекте: сифон (151.035.21.1), смеситель (115.724.21.1). Geberit | компл. | 1
1.2.6.9 | Поручень (L60302000). Lehnen concept. Geberit | шт. | 1
1.2.6.10 | Умывальник полукрыглый 65см KOLO NOVA PRO (M38165000) в комплекте: сифон (151.035.21.1), инсталляция для умывальника, комплект креплений (111.480.00.1), инсталляция для умывальника, комплект креплений (111.790.00.1), смеситель (115.724.21.1), поручень (L60302000) Lehnen concept. Geberit | компл. | 9
1.2.6.11 | Поддон душевой эмалированный мелкий ( ПДСг) в комплекте с опорами, уравнивателем электрического потенциала, с пластмассовым сифоном. ГОСТ 23695-2016 | шт. | 16
1.2.6.12 | Душевой системой. Kludi Dual Shower System. 6609505-00 | шт. | 16
1.2.6.13 | Поддон душевой эмалированный глубокий ( ПДСг) в комплекте с опорами, уравнивателем электрического потенциала, с пластмассовым сифоном, ГОСТ 23695-2016 | шт. | 4
1.2.6.14 | смесителем Кluli Medi Сare (арт.349240524) | шт. | 4
1.2.6.15 | Душевая кабина в комплекте 90x90, NR BRIC 2 62032299 (4529): поддон, смеситель с душевой сеткой (Kludi Bozz 388310576), сифон 62мм ( Geberit 150.685.00.1 - возможно поставка Заказчика) | компл. | 11
1.2.6.16 | Мойка стальная эмалированная с одной чашей, в комплекте с бутылочным сифоном HL 132/40, смесителем Кluli Medi Сare (арт.349240524) | шт. | 23
1.2.6.17 | Мойка стальная эмалированная с одной чашей, в комплекте с бутылочным сифоном HL 132/40, смесителем Кluli Medi Сare (арт.332710564) | шт. | 8
1.2.6.18 | Термостатический смеситель c температурой настройки 40, Ideal Standart | шт. | 12
1.2.6.19 | Поддон душевой эмалированный глубокий 800х800 ( ПДСг) с опорами, уравнивателем электрического потенциала, в комплекте: сифон с выпуском и переливом СВПГ смесителем Кluli Medi Сare (арт.349240524) | шт. | 23
1.2.6.20 | Cмесители для кухонных моек под гибкую подводку DN15 Кluli Medi Сare (арт.349210524) | шт. | 5
1.2.6.21 | Сифон для сдвоенной одноуровневой мойки HL126/2 | шт. | 2
1.2.6.22 | Сифон с поворотным шарниром HL100G | шт. | 1
1.2.6.23 | Мойка из нержавеющей стали с одной чашей, в комплекте с бутылочным сифоном HL 132/40, смесителем Kludi MEDI MIX (арт.341120534) | шт. | 4
1.2.6.24 | Унитаз для людей с ограниченными возможностями, безободковый, KOLO NOVA PRO (M33520000). Geberit | шт. | 8
1.2.6.25 | Монтажный элемент для подвесного унитаза, H112, Sigma 12см ,специальный для людей сограниченными возможностями, с креплением 111.815.00.1. Geberit Duofix (111.375.00.5). Geberit | шт. | 8
1.2.6.26 | Сидение с антибактериальной крышкой для ММГН безбарьерное M30119000. Geberit | шт. | 8
1.2.6.27 | Система электронного управления смывом унитаза Geberit, питание от сети, двойной смыв, смывная клавиша Sigma10, автоматический / бесконтактный / ручной смыв + Блок монтажный для ИК смыва (115.890.SN.5 + 115.861.00.1). Geberit | шт. | 8
1.2.6.28 | Поручень Lehnen concept L60302000. Geberit | шт. | 8
1.2.6.29 | Поручень Lehnen concept L60402000. Geberit | шт. | 8
1.2.6.30 | Сиденье для душа со сливным отверстием. Lehnen concept L62001000. Geberit | шт. | 9
1.2.6.31 | Монтажный элемент с креплением 111.815.00.1. Geberit (111.790.00.1). Geberit | шт. | 9
1.2.6.32 | Поручень Lehnen concept. Geberit | шт. | 9
1.2.6.33 | Унитаз подвесной, безободковый, круглый KOLO Nova Pro в комплекте : инсталляция для подвесного унитаза, 12 см с креплениями 111.815.001 Geberit Sigma (111.380.00.5), сиденье для унитаза (M331230000), смывная клавиша Sigma 20 (115.882.xx.1). Geberit | компл. | 74
1.2.6.34 | Унитаз с педальным приводом. МЕДГРАДЪ-EВРО" | шт. | 2
1.2.6.35 | Угловой запорный вентиль Geberit (238.198.00.2). Geberit | шт. | 75
1.2.6.36 | Унитаз косой выпуск Ifo Frisk (RS 021030000). Geberit | шт. | 10
1.2.6.37 | Унитаз пряомй выпуск Ifo Frisk (RS 021020000 ). Geberit | шт. | 6
1.2.6.38 | Смеситель локтевой Kludi MEDI MIX (332710564) - позиция раздела ТХ | шт. | 4
1.2.6.39 | Бутылочный сифоном HL 132/40 | шт. | 4
1.2.6.40 | Биде напольное Ifo ОRSA (RP 414000000). Geberit | шт. | 4
1.2.6.41 | Смеситель для биде kludi zenta (385300575) | шт. | 4
1.2.6.42 | Писсуары KOLO Felex (26000000) в комплекте: монтажный элемент (111.616.00.1), с креплениями 111.815.00.1, система ИК смыва, кран для писсуара (Geberit Sigma10 -116.025.KH.1). Geberit | компл. | 18
1.2.6.43 | Разделительные перегородки (115.202.11.1). Geberit | шт. | 17
1.2.7 | Пуско-наладочные работы, сдача систем в эксплуатацию | компл. | 1