## Worksheet
Ведомость объемов работ к тендеру №498
ЭТО НЕ ОФЕРТА И НЕ КП, ЗАПОЛНЯТЬ ЕЕ НЕ НУЖНО. ЭТО ВЕДОМОСТЬ ОБЪЕМОВ РАБОТ, ИСПОЛЬЗУЙТЕ ЕЕ ДЛЯ ВАШИХ РАСЧЕТОВ
Комплекс строительно-монтажных работ по устройству железобетонных конструкций ниже и выше отм. 0.000. Корпус 1, Корпус 2
№ п/п | Виды работ | Ед. изм. | Кол-во | Примечание
1 | Многоквартирный жилой дом корпус 1 (МО, г. Звенигород, мкр. Восточный)
1.1. | Устройство подготовки под фундамент
1.1.1 | Устройство подготовки под фундамент
1.1.1.1 | Устройство бетонной подготовки, В7,5, 70 мм | м3 | 120.88
1.1.1.2 | Устройство защитной ЦПС стяжки - 30 мм | м2 | 1726.86
1.2. | Устройство фундаментной плиты
1.2.1 | Устройство фундаментной плиты
1.2.1.1 | Устройство монолитной ж/б фундаментной плиты, выпуски, В25, W12, 85 кг/м3 | м3 | 1184.8
1.2.2 | Устройство входной группы в подвал
1.2.2.1 | Устройство входных групп в подвал, марка бетона В20, 90 кг/м3 | м3 | 39.87
1.3. | Разработка котлована
1.3.1 | Разработка котлована
1.3.1.1 | Ручной добор грунта (100мм) и вывоз | м3 | 157.72
1.3.1.2 | Обратная засыпка пазух местным грунтом с послойным уплотнением | м3 | 1302.81
1.3.1.3 | Замещение насыпных грунтов на щебень фракции 10-20 мм с уплотнением | м3 | 600
1.4. | Устройство гидро- и теплоизоляции
1.4.1 | Устройство гидро- и теплоизоляции, с учетом перенахлеста и заполнения деформационных швов
1.4.1.1 | Устройство наплавляемой горизонтальной гидроизоляции по праймеру, Техноэласт ЭПП в 1 слой | м2 | 1596.5
1.4.1.2 | Устройство наплавляемой вертикальной гидроизоляции по праймеру, Техноэласт ЭПП в 1 слой | м2 | 1154.02
1.4.1.3 | Устройство защитной цементно-песчаной стяжки, М150, 30мм | м2 | 1596.5
1.4.1.4 | Теплоизоляция стен подземной части плитами ЭППС, Пеноплекс-фундамент, б=150мм | м3 | 131.5
1.4.1.5 | Устройство защиты утепления стен из асбестоцементных листов толщиной 10мм | м2 | 709.62
1.5. | Устройство ж/б конструкций ниже отм. 0,000
1.5.1 | Устройство ж/б конструкций вертикальных ниже отм. 0,000
1.5.1.1 | Устройство монолитных ж/б конструкций стен, пилонов ниже отм. 0,000 марка бетона В25, W8, 125 кг/м3 | м3 | 221.45
1.5.2 | Устройство ж/б конструкций горизонтальных ниже отм. 0,000
1.5.2.1 | Устройство монолитных ж/б конструкций перекрытий/покрытий ниже отм. 0,000 марка бетона В25, W4, 110 кг/м3 | м3 | 276.7
1.5.2.2 | Устройство монолитных ж/б конструкций лестниц и площадок ниже отм. 0,000 марка бетона B30, W4, 120 кг/м3 | м3 | 13.54
1.6. | Устройство ж/б конструкций выше отм. 0,000
1.6.1 | Устройство ж/б конструкций вертикальных выше отм. 0,000, с учетом заполнения деформационных швов
1.6.1.1 | Устройство монолитных ж/б конструкций стен, пилон, колонн выше отм. 0,000 марка бетона B25, W8, 120 кг/м3 | м3 | 1845.31
1.6.1.2 | Устройство монолитных ж/б конструкций входных групп выше отм. 0,000 марка бетона B25, 120 кг/м3 | м3 | 226.19
1.6.2 | Устройство ж/б конструкций горизонтальных выше отм. 0,000
1.6.2.1 | Устройство монолитных ж/б конструкций перекрытий/покрытий выше отм. 0,000 марка бетона B25, 120 кг/м3 | м3 | 3073.1
1.6.2.2 | Устройство монолитных ж/б конструкций площадок выше отм. 0,000 марка бетона B25, 145 кг/м3 | м3 | 20.64
1.6.2.3 | Устройство сборных лестничных маршей в индивидуальном изготовлении выше отм. 0,000 | шт | 88
1.6.2.4 | Устройство сборных лестничных балок в индивидуальном изготовлении выше отм. 0,000 | шт | 96
2 | Многоквартирный жилой дом корпус 2 (МО, г. Звенигород, мкр. Восточный)
2.1. | Устройство подготовки под фундамент
2.1.1 | Устройство подготовки под фундамент
2.1.1.1 | Устройство бетонной подготовки, В7,5, 70 мм | м3 | 129.8
2.1.1.2 | Устройство защитной ЦПС стяжки - 30 мм | м2 | 1854.29
2.2. | Устройство фундаментной плиты
2.2.1 | Устройство фундаментной плиты
2.2.1.1 | Устройство монолитной ж/б фундаментной плиты, выпуски, В25, W12, 85 кг/м3 | м3 | 1451.2
2.2.2 | Устройство входной группы в подвал
2.2.2.1 | Устройство входных групп в подвал, марка бетона В20, 90 кг/м3 | м3 | 57.08
2.3. | Разработка котлована
2.3.1 | Разработка котлована
2.3.1.1 | Ручной добор грунта (100мм) и вывоз | м3 | 195.3
2.3.1.2 | Обратная засыпка пазух местным грунтом с послойным уплотнением | м3 | 1427.35
2.3.1.3 | Замещение насыпных грунтов на щебень фракции 10-20 мм с уплотнением | м3 | 150
2.4. | Устройство гидро- и теплоизоляции
2.4.1 | Устройство гидро- и теплоизоляции, с учетом перенахлеста и заполнения деформационных швов
2.4.1.1 | Устройство наплавляемой горизонтальной гидроизоляции по праймеру, Техноэласт ЭПП в 1 слой | м2 | 1978.63
2.4.1.2 | Устройство наплавляемой вертикальной гидроизоляции по праймеру, Техноэласт ЭПП в 1 слой | м2 | 1395.71
2.4.1.3 | Устройство защитной цементно-песчаной стяжки, М150, 30мм | м2 | 1978.63
2.4.1.4 | Теплоизоляция стен подземной части плитами ЭППС, Пеноплекс-фундамент, б=150мм | м3 | 159.04
2.4.1.5 | Устройство защиты утепления стен из асбестоцементных листов толщиной 10мм | м2 | 933.53
2.5. | Устройство ж/б конструкций ниже отм. 0,000
2.5.1 | Устройство ж/б конструкций вертикальных ниже отм. 0,000
2.5.1.1 | Устройство монолитных ж/б конструкций стен, пилонов ниже отм. 0,000 марка бетона В25, W8, 115 кг/м3 | м3 | 383.13
2.5.2 | Устройство ж/б конструкций горизонтальных ниже отм. 0,000
2.5.2.1 | Устройство монолитных ж/б конструкций перекрытий/покрытий ниже отм. 0,000 марка бетона В25, W4, 110 кг/м3 | м3 | 339.7
2.5.2.2 | Устройство монолитных ж/б конструкций лестниц и площадок ниже отм. 0,000 марка бетона B30, W4, 120 кг/м3 | м3 | 17.29
2.6. | Устройство ж/б конструкций выше отм. 0,000
2.6.1 | Устройство ж/б конструкций вертикальных выше отм. 0,000, с учетом заполнения деформационных швов
2.6.1.1 | Устройство монолитных ж/б конструкций стен, пилон, колонн выше отм. 0,000 марка бетона B25, W8, 115 кг/м3 | м3 | 1321.76
2.6.1.2 | Устройство монолитных ж/б конструкций входных групп выше отм. 0,000 марка бетона B25, 120 кг/м3 | м3 | 301.58
2.6.2 | Устройство ж/б конструкций горизонтальных выше отм. 0,000
2.6.2.1 | Устройство монолитных ж/б конструкций перекрытий/покрытий выше отм. 0,000 марка бетона B25, 115 кг/м3 | м3 | 3809.7
2.6.2.2 | Устройство монолитных ж/б конструкций площадок выше отм. 0,000 марка бетона B25, 145 кг/м3 | м3 | 144.19
2.6.2.3 | Устройство сборных лестничных маршей в индивидуальном изготовлении выше отм. 0,000 | шт | 110
2.6.2.4 | Устройство сборных лестничных балок в индивидуальном изготовлении выше отм. 0,000 | шт | 125