## Worksheet
Ведомость объемов работ к тендеру №53
ЭТО НЕ ОФЕРТА И НЕ КП, ЗАПОЛНЯТЬ ЕЕ НЕ НУЖНО. ЭТО ВЕДОМОСТЬ ОБЪЕМОВ РАБОТ, ИСПОЛЬЗУЙТЕ ЕЕ ДЛЯ ВАШИХ РАСЧЕТОВ
Поставка оборудования CARRIER
№ п/п | Виды работ | Ед. изм. | Кол-во | Примечание
1 | Затраты на весь проект (МО, г.о. Химки, квартал Клязьма)
1.1. | Устройство систем кондиционирования
1.1.1 | Холодоснабжение фанкойлов (поставка оборудования)
1.1.1.1 | Фанкойл 42NH канального типа, тип 42NH229FEH-A-A, CARRIER (поставка оборудования), в комплекте: - высокоэффективный электродивигатель EC; - 2-трубный теплообменник с левосторонним подключением; - 3-ходовой клапан с двухпозиционным приводом 230 В; - пленум-бокс с одним подлючением к воздуховодам диаметром 200 мм на сторне всасывания/нагнетания, без прямоугольных фланцевых патрубков; - клемная коробка; - насос для отвода конденсата; - гибкие шланги; - фильтр G1 | компл. | 3
1.1.1.2 | Фанкойл 42NH канального типа, тип 42NH239FEH-A-A, CARRIER (поставка оборудования), в комплекте: - высокоэффективный электродивигатель EC; - 2-трубный теплообменник с левосторонним подключением; - 3-ходовой клапан с двухпозиционным приводом 230 В; - пленум-бокс с одним подлючением к воздуховодам диаметром 200 мм на сторне всасывания/нагнетания, без прямоугольных фланцевых патрубков; - клемная коробка; - насос для отвода конденсата; - гибкие шланги; - фильтр G1 | компл. | 10
1.1.1.3 | Фанкойл 42NH канального типа, тип 42NH279FEH-A-A, CARRIER (поставка оборудования), в комплекте: - высокоэффективный электродивигатель EC; - 2-трубный теплообменник с левосторонним подключением; - 3-ходовой клапан с двухпозиционным приводом 230 В; - пленум-бокс с одним подлючением к воздуховодам диаметром 200 мм на сторне всасывания/нагнетания, без прямоугольных фланцевых патрубков; - клемная коробка; - насос для отвода конденсата; - гибкие шланги; - фильтр G1 | компл. | 20
1.1.1.4 | Фанкойл 42NH канального типа, тип 42NH329FEH-A-A, CARRIER (поставка оборудования), в комплекте: - высокоэффективный электродивигатель EC; - 2-трубный теплообменник с левосторонним подключением; - 3-ходовой клапан с двухпозиционным приводом 230 В; - пленум-бокс с двумя подлючениями к воздуховодам диаметром 200 мм на сторне всасывания/нагнетания, без прямоугольных фланцевых патрубков; - клемная коробка; - насос для отвода конденсата; - гибкие шланги; - фильтр G1 | компл. | 7
1.1.1.5 | Фанкойл 42NH канального типа, тип 42NH429FEH-A-A, CARRIER (поставка оборудования), в комплекте: - высокоэффективный электродивигатель EC; - 2-трубный теплообменник с левосторонним подключением; - 3-ходовой клапан с двухпозиционным приводом 230 В; - пленум-бокс с двумя подлючениями к воздуховодам диаметром 200 мм на сторне всасывания/нагнетания, без прямоугольных фланцевых патрубков; - клемная коробка; - насос для отвода конденсата; - гибкие шланги; - фильтр G1 | компл. | 4
1.1.1.6 | Фанкойл 42NH канального типа, тип 42NH439FEH-A-A, CARRIER (поставка оборудования), в комплекте: - высокоэффективный электродивигатель EC; - 2-трубный теплообменник с левосторонним подключением; - 3-ходовой клапан с двухпозиционным приводом 230 В; - пленум-бокс с двумя подлючениями к воздуховодам диаметром 200 мм на сторне всасывания/нагнетания, без прямоугольных фланцевых патрубков; - клемная коробка; - насос для отвода конденсата; - гибкие шланги; - фильтр G1 | компл. | 9
1.1.1.7 | Фанкойл 42NH канального типа, тип 42NH749FEH-A-A, CARRIER (поставка оборудования), в комплекте: - высокоэффективный электродивигатель EC; - 2-трубный теплообменник с левосторонним подключением; - 3-ходовой клапан с двухпозиционным приводом 230 В; - прямоугольные присоединительные фланцевые патрубки на сторне всасывания/нагнетания; - клемная коробка; - насос для отвода конденсата; - гибкие шланги; - фильтр G1 | компл. | 4
1.1.1.8 | Фанкойл 42NH канального типа, тип 42NH279FEHGA-A, CARRIER (поставка оборудования), в комплекте: - высокоэффективный электродивигатель EC; - 2-трубный теплообменник с левосторонним подключением; - 3-ходовой клапан с двухпозиционным приводом 230 В; - электронагреватель 1000 Вт; - пленум-бокс с одним подлючением к воздуховодам диаметром 200 мм на сторне всасывания/нагнетания, без прямоугольных фланцевых патрубков; - клемная коробка; - насос для отвода конденсата; - гибкие шланги; - фильтр G1 | компл. | 13
1.1.1.9 | Фанкойл 42NH канального типа, тип 42NH329FEHGA-A, CARRIER (поставка оборудования), в комплекте: - высокоэффективный электродивигатель EC; - 2-трубный теплообменник с левосторонним подключением; - 3-ходовой клапан с двухпозиционным приводом 230 В; - электронагреватель 1000 Вт; - пленум-бокс с двумя подлючениями к воздуховодам диаметром 200 мм на сторне всасывания/нагнетания, без прямоугольных фланцевых патрубков; - клемная коробка; - насос для отвода конденсата; - гибкие шланги; - фильтр G1 | компл. | 10
1.1.1.10 | Фанкойл 42NH канального типа, тип 42NH429FEHGA-A, CARRIER (поставка оборудования), в комплекте: - высокоэффективный электродивигатель EC; - 2-трубный теплообменник с левосторонним подключением; - 3-ходовой клапан с двухпозиционным приводом 230 В; - электронагреватель 1000 Вт; енум-бокс с одним подлючением к воздуховодам диаметром 200 мм на сторне всасывания/нагнетания, без прямоугольных фланцевых патрубков; - клемная коробка; - насос для отвода конденсата; - гибкие шланги; - фильтр G1G1 | компл. | 3
1.1.1.11 | Фанкойл 42GW кассетного типа, тип 42GW209C-H-A, CARRIER (поставка оборудования), в комплекте: - высокоэффективный электродивигатель EC; - 2-трубный теплообменник; - 3-ходовой клапан с двухпозиционным приводом 230 В; - клемная коробка; - декоративная решетка | компл. | 23
1.1.1.12 | Фанкойл 42GW кассетного типа, тип 42GW309C-H-A, CARRIER (поставка оборудования), в комплекте: - высокоэффективный электродивигатель EC; - 2-трубный теплообменник; - 3-ходовой клапан с двухпозиционным приводом 230 В; - клемная коробка; - декоративная решетка | компл. | 41
1.1.1.13 | Фанкойл 42GW кассетного типа, тип 42GW409C-H-A, CARRIER (поставка оборудования), в комплекте: - высокоэффективный электродивигатель EC; - 2-трубный теплообменник; - 3-ходовой клапан с двухпозиционным приводом 230 В; - клемная коробка; - декоративная решетка | компл. | 5
1.1.1.14 | Фанкойл 42GW кассетного типа, тип 42GW509C-H-A, CARRIER (поставка оборудования), в комплекте: - высокоэффективный электродивигатель EC; - 2-трубный теплообменник; - 3-ходовой клапан с двухпозиционным приводом 230 В; - клемная коробка; - декоративная решетка | компл. | 8
1.1.1.15 | Фанкойл 42GW кассетного типа, тип 42GW609C-H-A, CARRIER (поставка оборудования), в комплекте: - высокоэффективный электродивигатель EC; - 2-трубный теплообменник; - 3-ходовой клапан с двухпозиционным приводом 230 В; - клемная коробка; - декоративная решетка | компл. | 3
1.2. | Устройство систем вентиляции
1.2.1 | Холодоснабжение. Холодильный центр систем вентиляции (поставка оборудования)
1.2.1.1 | Чиллер, мощн. по холоду N=1308кВт. CARRIER 30XW1502 (поставка оборудования) | шт. | 2
1.2.1.2 | Сухой охладитель, мощностью по холоду N=841 кВт. CARRIER 09VE 1145 UI 980A9B 12A1V0 (поставка оборудования) | шт. | 4
1.2.2 | Холодоснабжение. Холодильный центр технологический нужд (поставка оборудования)
1.2.2.1 | Чиллер, мощн. по холоду N=132,4кВт. CARRIER 30WG-110A (поставка оборудования) | шт. | 2
1.2.2.2 | Сухой охладитель, мощностью по холоду N=165 кВт. CARRIER 09PE DLN 9043-2 SHI 900A9A 12A1V0 (поставка оборудования) | шт. | 2