## Worksheet
Ведомость объемов работ к тендеру №530
ЭТО НЕ ОФЕРТА И НЕ КП, ЗАПОЛНЯТЬ ЕЕ НЕ НУЖНО. ЭТО ВЕДОМОСТЬ ОБЪЕМОВ РАБОТ, ИСПОЛЬЗУЙТЕ ЕЕ ДЛЯ ВАШИХ РАСЧЕТОВ
Комплекс строительно-монтажных работ по благоустройству территории
№ п/п | Виды работ | Ед. изм. | Кол-во | Примечание
1 | г. Москва, ул. Миклухо-Маклая, д.23, (ЖК с подземной автостоянкой)
1.1. | Благоустройство и озеленение территории (без разбивки)
1.1.1 | Устройство благоустройства Тип 1(п). Внутрикварт. проезд
1.1.1.1 | Устройство асфальтобетона мелкозернистого по ГОСТ 9128-2013, тип В, марка I - 50 мм | м2 | 788.4
1.1.1.2 | Устройство асфальтобетона крупнозернистый, плотный, тип Б, В, марка I, II - 60 мм | м2 | 788.4
1.1.1.3 | Устройство асфальтобетона крупнозернистый, тип Б, В, с щебнем из осадочных пород, марка III - 70 мм | м2 | 788.4
1.1.1.4 | Устройство жесткого укатываемого бетона В7.5, Рс=10 Мпа, Ри=1.6 Мпа, Fs=50 по ТР 138-03 и СТО НОСТРОЙ 2.25.32-2011 - 180 мм | м3 | 141.91
1.1.2 | Устройство благоустройства Тип 2(п), 2.1 п, 2.2 п, 2.3 п. Тротуары с возможностью проезда
1.1.2.1 | 2.1п. Устройство бетонной тротуарной плитки, фабрика "Готика", 100/160/260х160х80 - цвет Голд-кристалл, ГОСТ 17608-2017 - 80 мм | м2 | 1298.2
1.1.2.2 | 2.2п. Устройство бетонной тротуарной плитки, фабрика "Готика", 100/160/260х160х80 - серия Gold, цвет 13, ГОСТ 17608-2017 - 80 мм | м2 | 1305.5
1.1.2.3 | 2.3п. Устройство бетонной тротуарной плитки, фабрика "Готика", 100х100х80 - серия Granit, цвет Азул Бахия, ГОСТ 17608-2017 - 80 мм | м2 | 93.3
1.1.2.4 | Устройство сухой песчано-цементной смеси, ТУ-400-24-114-78 - 30 мм | м2 | 2697
1.1.2.5 | Устройство бетона, В15 Мрз-100 ГОСТ 26663-2015, армированный дорожной сеткой 100х100х3х3 (Вр-I) - 150 мм | м3 | 404.55
1.1.2.6 | Устройство щебня, гранитный, фракции 40-80 мм с расклинкой 10-20 мм - 150 мм | м3 | 404.55
1.1.2.7 | Устройство полиэтиленовой пленки | м2 | 2697
1.1.3 | Устройство благоустройства Тип 3(п), 3.1 п, 3.2 п, 3.3 п, 3.4 п, 3.5 п. Тротуары пешеходные и отмостки
1.1.3.1 | 3.1п. Устройство бетонной тротуарной плитки, фабрика "Готика", 100/160/260х160х80 - цвет Голд-кристалл, ГОСТ 17608-2017 - 80 мм | м2 | 146.2
1.1.3.2 | 3.2п. Устройство бетонной тротуарной плитки, фабрика "Готика", 100/160/260х160х80 - серия Gold, цвет 13, ГОСТ 17608-2017 - 80 мм | м2 | 152
1.1.3.3 | 3.3п. Устройство бетонной тротуарной плитки, фабрика "Готика", 100х100х80 - серия Granit, цвет Азул Бахия, ГОСТ 17608-2017 - 80 мм | м2 | 256.3
1.1.3.4 | 3.4п. Устройство бетонной тротуарной плитки, фабрика "Готика", 100х200х80 - серия Granit, цвет Емельяновский, ГОСТ 17608-2017 - 80 мм | м2 | 267.5
1.1.3.5 | 3.5п. Устройство бетонной тротуарной плитки, фабрика "Готика", 100х100х80 - серия Granit, цвет Сатурн, ГОСТ 17608-2017 - 80 мм | м2 | 22.4
1.1.3.6 | Устройство сухой песчано-цементной смеси, ТУ-400-24-114-78 - 30 мм | м2 | 844.4
1.1.3.7 | Устройство бетона, В15 Мрз-100 ГОСТ 26663-2015, армированный дорожной сеткой 100х100х3х3 (Вр-I) - 100 мм | м3 | 84.44
1.1.3.8 | Устройство полиэтиленовой пленки | м2 | 844.4
1.1.4 | Устройство благоустройства Тип 4(п), 4.1 п, 4.2 п. Пешеходные дорожки с возможностью проезда на основании из щебня
1.1.4.1 | 4.1п. Устройство бетонной тротуарной плитки, фабрика "Готика", 100/160/260х160х80 - цвет Голд-кристалл, ГОСТ 17608-2017 - 80 мм | м2 | 24.7
1.1.4.2 | 4.2п. Устройство бетонной тротуарной плитки, фабрика "Готика", 100/160/260х160х80 - серия Gold, цвет 13, ГОСТ 17608-2017 - 80 мм | м2 | 23.7
1.1.4.3 | Устройство сухой песчано-цементной смеси, ТУ-400-24-114-78 - 30 мм | м2 | 48.4
1.1.4.4 | Устройство щебня, гранитный, фракции 40-80 мм с расклинкой 10-20 мм - 300 мм | м3 | 14.52
1.1.4.5 | Устройство геотекстиля, термообработанный, ТехноНИКОЛЬ, 150 г/кв.м. | м2 | 48.4
1.1.5 | Устройство благоустройства Тип 5(п), 5.1 п, 5.2 п. Пешеходные дорожки на основании из щебня
1.1.5.1 | 5.1п. Устройство бетонной тротуарной плитки, фабрика "Готика", 100/160/260х160х80 - цвет Голд-кристалл, ГОСТ 17608-2017 - 80 мм | м2 | 153.7
1.1.5.2 | 5.2п. Устройство бетонной тротуарной плитки, фабрика "Готика", 100/160/260х160х80 - серия Gold, цвет 13, ГОСТ 17608-2017 - 80 мм | м2 | 165.2
1.1.5.3 | Устройство сухой песчано-цементной смеси, ТУ-400-24-114-78 - 30 мм | м2 | 318.9
1.1.5.4 | Устройство щебня, гранитный, фракции 40-80 мм с расклинкой 10-20 мм - 150 мм | м3 | 47.84
1.1.5.5 | Устройство геотекстиля, термообработанный, ТехноНИКОЛЬ, 150 г/кв.м. | м2 | 318.9
1.1.6 | Устройство благоустройства Тип 6(п), 6.1 п, 6.2 п. Детские и спортивные площадки
1.1.6.1 | 6.1п. Устройство цветной каучуковой крошки (EPDM.ru-крошка) - 10 мм, цвет - лососевый (Ral 3012), с учетом основы из резиновой крошки - 20 мм | м2 | 218.8
1.1.6.2 | 6.2п. Устройство цветной каучуковой крошки (EPDM.ru-крошка) - 10 мм, цвет - песочный (Ral 1002), с учетом основы из резиновой крошки - 20 мм | м2 | 728.8
1.1.6.3 | Устройство песчаного асфальтобетона, тип Д, марка II - 30 мм | м2 | 947.6
1.1.6.4 | Устройство крупнозернистого асфальтобетона, тип В, марка III - 50 мм | м2 | 947.6
1.1.6.5 | Устройство щебня, гранитный, фракции 40-80 мм с расклинкой 10-20 мм - 150 мм | м3 | 142.14
1.1.7 | Устройство благоустройства Тип 7(п), 7.1 п, 7.2 п. Беговые и пешеходные дорожки
1.1.7.1 | 7.1п. Устройство цветной каучуковой крошки (EPDM.ru-крошка) - 10 мм, цвет - лососевый (Ral 3012), с учетом основы из резиновой крошки - 20 мм | м2 | 81.4
1.1.7.2 | 7.2п. Устройство цветной каучуковой крошки (EPDM.ru-крошка) - 10 мм, цвет - изумруд (Ral 6033), с учетом основы из резиновой крошки - 20 мм | м2 | 147.4
1.1.7.3 | Устройство песчаного асфальтобетона, тип Д, марка II - 40 мм | м2 | 228.8
1.1.7.4 | Устройство крупнозернистого асфальтобетона, тип В, марка III - 60 мм | м2 | 228.8
1.1.7.5 | Устройство щебня, гранитный, фракции 40-80 мм с расклинкой 10-20 мм - 150 мм | м3 | 34.32
1.1.8 | Устройство благоустройства Тип 8(п). Беговые дорожки с возможностью проезда
1.1.8.1 | Устройство цветной каучуковой крошки (EPDM.ru-крошка) - 10 мм | м2 | 41.6
1.1.8.2 | Устройство бетона, В15 Мрз-100 ГОСТ 26663-2015, армированный дорожной сеткой 100х100х3х3 (Вр-I) - 150 мм | м3 | 6.24
1.1.8.3 | Устройство щебня, гранитный, фракции 40-80 мм с расклинкой 10-20 мм - 150 мм | м3 | 6.24
1.1.8.4 | Устройство полиэтиленовой пленки | м2 | 41.6
1.1.9 | Устройство благоустройства Тип 9(п). Детская площадка с покрытием из песка
1.1.9.1 | Устройство прокаленного кварцевого песка, мелкой фракции, учесть санитарно-эпидемиологические требования, и сопровождения необходимыми документами для использованиям в песочницах - 400 мм | м3 | 69.88
1.1.9.2 | Устройство бетона В15, Мрз-100, по ГОСТ 26663-2015 - 100 мм | м3 | 17.47
1.1.10 | Устройство благоустройства Тип 11(п). Участки озеленения по эксплуатируемой кровле
1.1.10.1 | Устройство газона | м2 | 1409.4
1.1.10.2 | Устройство субстрата для кровельного озеленения | м3 | 332
1.1.10.3 | Устройство дренажного геокомпозита "Qdrain ZW5 50 10F" - 5 мм | м2 | 1409.4
1.1.10.4 | Устройство дренажно-накопительного элемента "Максистуд F" - 20 мм | м2 | 1409.4
1.1.11 | Устройство благоустройства Тип 1(з). Внутрикварт. проезд в не контура подземного паркинга
1.1.11.1 | Устройство асфальтобетона мелкозернистого по ГОСТ 9128-2013, тип В, марка I - 50 мм | м2 | 2484.3
1.1.11.2 | Устройство асфальтобетона крупнозернистый, плотный, тип Б, В, марка I, II - 60 мм | м2 | 2484.3
1.1.11.3 | Устройство асфальтобетона крупнозернистый, тип Б, В, с щебнем из осадочных пород, марка III - 70 мм | м2 | 2484.3
1.1.11.4 | Устройство жесткого укатываемого бетона В7.5, Рс=10 Мпа, Ри=1.6 Мпа, Fs=50 по ТР 138-03 и СТО НОСТРОЙ 2.25.32-2011 - 180 мм | м3 | 447.17
1.1.11.5 | Устройство среднезернистого песка по ГОСТ 8736-93, Кф=3м/сутки - 500 мм | м3 | 1242.15
1.1.11.6 | Разработка грунта под дорожное покрытие с вывозом и утилизацией - 860 мм | м3 | 2136.5
1.1.12 | Устройство благоустройства Тип 2(з), 2.1 з, 2.2 з, 2.3 з. Тротуары с возможностью проезда в не контура поздемного паркинга
1.1.12.1 | 2.1з. Устройство бетонной тротуарной плитки, фабрика "Готика", 100/160/260х160х80 - цвет Голд-кристалл, ГОСТ 17608-2017 - 80 мм | м2 | 335.7
1.1.12.2 | 2.2з. Устройство бетонной тротуарной плитки, фабрика "Готика", 100/160/260х160х80 - серия Gold, цвет 13, ГОСТ 17608-2017 - 80 мм | м2 | 339
1.1.12.3 | 2.3з. Устройство бетонной тротуарной плитки, фабрика "Готика", 100х100х80 - серия Granit, цвет Азул Бахия, ГОСТ 17608-2017 - 80 мм | м2 | 63.9
1.1.12.4 | Устройство сухой песчано-цементной смеси, ТУ-400-24-114-78 - 30 мм | м2 | 738.6
1.1.12.5 | Устройство бетона, В15 Мрз-100 ГОСТ 26663-2015, армированный дорожной сеткой 100х100х3х3 (Вр-I) - 150 мм | м3 | 110.79
1.1.12.6 | Устройство щебня, гранитный, фракции 40-80 мм с расклинкой 10-20 мм - 150 мм | м3 | 110.79
1.1.12.7 | Устройство полиэтиленовой пленки | м2 | 738.6
1.1.12.8 | Устройство среднезернистого песка по ГОСТ 8736-93, Кф=3м/сутки - 500 мм | м3 | 369.3
1.1.12.9 | Разработка грунта под дорожное покрытие с вывозом и утилизацией - 910 мм | м3 | 672.13
1.1.13 | Устройство благоустройства Тип 3(з), 3.1 з, 3.2 з, 3.3 з, 3.4 з. Тротуары пешеходные и отмостки в не контура подземного паркинга
1.1.13.1 | 3.1п. Устройство бетонной тротуарной плитки, фабрика "Готика", 100/160/260х160х80 - цвет Голд-кристалл, ГОСТ 17608-2017 - 80 мм | м2 | 60.2
1.1.13.2 | 3.2п. Устройство бетонной тротуарной плитки, фабрика "Готика", 100/160/260х160х80 - серия Gold, цвет 13, ГОСТ 17608-2017 - 80 мм | м2 | 381.9
1.1.13.3 | 3.3п. Устройство бетонной тротуарной плитки, фабрика "Готика", 100х100х80 - серия Granit, цвет Азул Бахия, ГОСТ 17608-2017 - 80 мм | м2 | 118
1.1.13.4 | 3.4п. Устройство бетонной тротуарной плитки, фабрика "Готика", 100х200х80 - серия Granit, цвет Емельяновский, ГОСТ 17608-2017 - 80 мм | м2 | 179.7
1.1.13.5 | Устройство сухой песчано-цементной смеси, ТУ-400-24-114-78 - 30 мм | м2 | 739.8
1.1.13.6 | Устройство бетона, В15 Мрз-100 ГОСТ 26663-2015, армированный дорожной сеткой 100х100х3х3 (Вр-I) - 100 мм | м3 | 73.98
1.1.13.7 | Устройство полиэтиленовой пленки | м2 | 739.8
1.1.13.8 | Устройство среднезернистого песка по ГОСТ 8736-93, Кф=3м/сутки - 350 мм | м3 | 258.93
1.1.13.9 | Разработка грунта под дорожное покрытие с вывозом и утилизацией - 560 мм | м3 | 414.29
1.1.14 | Устройство благоустройства Тип 5(з), 5.1 з, 5.2 з. Пешеходные дорожки на основании из щебня в не контура подземного паркинга
1.1.14.1 | 5.1п. Устройство бетонной тротуарной плитки, фабрика "Готика", 100/160/260х160х80 - цвет Голд-кристалл, ГОСТ 17608-2017 - 80 мм | м2 | 7
1.1.14.2 | 5.2п. Устройство бетонной тротуарной плитки, фабрика "Готика", 100/160/260х160х80 - серия Gold, цвет 13, ГОСТ 17608-2017 - 80 мм | м2 | 7
1.1.14.3 | Устройство сухой песчано-цементной смеси, ТУ-400-24-114-78 - 30 мм | м2 | 14
1.1.14.4 | Устройство щебня, гранитный, фракции 40-80 мм с расклинкой 10-20 мм - 150 мм | м3 | 2.1
1.1.14.5 | Устройство геотекстиля, термообработанный, ТехноНИКОЛЬ, 150 г/кв.м. | м2 | 14
1.1.14.6 | Устройство среднезернистого песка по ГОСТ 8736-93, Кф=3м/сутки - 350 мм | м3 | 4.9
1.1.14.7 | Разработка грунта под дорожное покрытие с вывозом и утилизацией - 610 мм | м3 | 8.54
1.1.15 | Устройство благоустройства Тип 6(з), 6.1 з, 6.2 з. Детские и спортивные площадки в не контура подземного паркинга
1.1.15.1 | 6.1п. Устройство цветной каучуковой крошки (EPDM.ru-крошка) - 10 мм, цвет - лососевый (Ral 3012), с учетом основы из резиновой крошки - 20 мм | м2 | 8.3
1.1.15.2 | 6.2п. Устройство цветной каучуковой крошки (EPDM.ru-крошка) - 10 мм, цвет - песочный (Ral 1002), с учетом основы из резиновой крошки - 20 мм | м2 | 70.3
1.1.15.3 | Устройство песчаного асфальтобетона, тип Д, марка II - 30 мм | м2 | 78.6
1.1.15.4 | Устройство крупнозернистого асфальтобетона, тип В, марка III - 50 мм | м2 | 78.6
1.1.15.5 | Устройство щебня, гранитный, фракции 40-80 мм с расклинкой 10-20 мм - 150 мм | м3 | 11.79
1.1.15.6 | Устройство среднезернистого песка по ГОСТ 8736-93, Кф=3м/сутки - 400 мм | м3 | 31.44
1.1.15.7 | Разработка грунта под дорожное покрытие с вывозом и утилизацией - 660 мм | м3 | 51.88
1.1.16 | Устройство благоустройства Тип 7(з), 7.1 з, 7.2 з. Беговые и пешеходные дорожки в не контура подземного паркинга
1.1.16.1 | 7.1п. Устройство цветной каучуковой крошки (EPDM.ru-крошка) - 10 мм, цвет - лососевый (Ral 3012), с учетом основы из резиновой крошки - 20 мм | м2 | 81.4
1.1.16.2 | 7.2п. Устройство цветной каучуковой крошки (EPDM.ru-крошка) - 10 мм, цвет - изумруд (Ral 6033), с учетом основы из резиновой крошки - 20 мм | м2 | 191.2
1.1.16.3 | Устройство песчаного асфальтобетона, тип Д, марка II - 40 мм | м2 | 272.6
1.1.16.4 | Устройство крупнозернистого асфальтобетона, тип В, марка III - 60 мм | м2 | 272.6
1.1.16.5 | Устройство щебня, гранитный, фракции 40-80 мм с расклинкой 10-20 мм - 150 мм | м3 | 40.89
1.1.16.6 | Устройство среднезернистого песка по ГОСТ 8736-93, Кф=3м/сутки - 400 мм | м3 | 109.04
1.1.16.7 | Разработка грунта под дорожное покрытие с вывозом и утилизацией - 660 мм | м3 | 179.92
1.1.17 | Устройство благоустройства Тип 8(з). Беговые и пешеходные дорожки с возможностью проезда в не контура подземного паркинга
1.1.17.1 | Устройство цветной каучуковой крошки (EPDM.ru-крошка) - 10 мм | м2 | 46.7
1.1.17.2 | Устройство бетона, В15 Мрз-100 ГОСТ 26663-2015, армированный дорожной сеткой 100х100х3х3 (Вр-I) - 150 мм | м3 | 7.01
1.1.17.3 | Устройство щебня, гранитный, фракции 40-80 мм с расклинкой 10-20 мм - 150 мм | м3 | 7.01
1.1.17.4 | Устройство полиэтиленовой пленки | м2 | 46.7
1.1.17.5 | Устройство среднезернистого песка по ГОСТ 8736-93, Кф=3м/сутки - 400 мм | м3 | 18.68
1.1.17.6 | Разработка грунта под дорожное покрытие с вывозом и утилизацией - 710 мм | м3 | 33.16
1.1.18 | Устройство благоустройства Тип 10(з). Отмостка ТП с покрытием из асфальтобетона
1.1.18.1 | Устройство асфальта - 50 мм | м2 | 18.8
1.1.18.2 | Устройство бетона, В15, Мрз-100, по ГОСТ 26663-2015 - 100 мм | м3 | 1.88
1.1.18.3 | Устройство среднезернистого песка по ГОСТ 8736-93, Кф=3м/сутки - 400 мм | м3 | 7.52
1.1.18.4 | Разработка грунта под дорожное покрытие с вывозом и утилизацией - 550 мм | м3 | 10.34
1.1.19 | Устройство благоустройства Тип 11(з). Участки озеленения в не контура подземного паркинга
1.1.19.1 | Устройство газона | м2 | 238.82
1.1.19.2 | Устройство плодородного грунта - 300 мм | м3 | 310.47
1.1.19.3 | Разработка грунта под дорожное покрытие с вывозом и утилизацией - 300 мм | м3 | 310.47
1.1.20 | Устройство покрытия на кровли рампы
1.1.20.1 | Устройство каучуковой крошки, цвет - песочный (Ral 1002) | м2 | 184.8
1.1.20.2 | Устройство озеленения (газон) | м2 | 30.2
1.1.20.3 | Плодородный грунт - 200 мм | м3 | 6.04
1.1.21 | Устройство бортового камня/бордюра
1.1.21.1 | Устройство бортового камня марки БР 100.30.15 | пм | 658
1.1.21.2 | Устройство бордюра стального БС-250.4.120-4-1-НС | пм | 36
1.1.21.3 | Устройство бордюра стального, оцинкованного, L типа БС-110.70.240-2,5-L-ОС | пм | 2556
1.1.21.4 | Устройство ЛПУ из бетонных тактильных плит, продольные рифы, ариентированные в направлении движения (прямой рисунок), размер 0.5х0.5 м | м2 | 4
1.1.21.5 | Устройство ЛПУ из бетонных тактильных плит, усеченные конусы, купола, цилиндры, расположенные в линейном порядке, размер 0.5х0.5 м | м2 | 9.5
1.1.22 | Устройство водоотводного лотка
1.1.22.1 | Устройство водоотводного лотка ЛВ-V.30.36.51-П-З, L=1000 мм, H=210-510 мм | шт | 61
1.1.23 | Устройство демонтажа временных дорог, площадок, ограждения строительной площадки
1.1.23.1 | Демонтаж временных площадок из бетона, с последующим вывозом и утилизацией | м3 | 50
1.1.23.2 | Демонтаж и разборка дорог из дорожных плит 1 слой ПАГ-18, второй слой ПДП, с последующим вывозом и утилизацией | м2 | 3173
1.1.23.3 | Демонтаж временного ограждения строительной площадки (Забор), с последующим вывозом и утилизацией | пм | 530