## Worksheet
Ведомость объемов работ к тендеру №55
ЭТО НЕ ОФЕРТА И НЕ КП, ЗАПОЛНЯТЬ ЕЕ НЕ НУЖНО. ЭТО ВЕДОМОСТЬ ОБЪЕМОВ РАБОТ, ИСПОЛЬЗУЙТЕ ЕЕ ДЛЯ ВАШИХ РАСЧЕТОВ
Поставка оборудования "ВЕЗА"
№ п/п | Виды работ | Ед. изм. | Кол-во | Примечание
1 | Затраты на весь проект (МО, г.о. Химки, квартал Клязьма)
1.1. | Устройство систем вентиляции
1.1.1 | Вытяжная вентиляция (поставка оборудования)
1.1.1.1 | Вентилятор индустриальный радиальный с преобразователем частоты (ВЕЗА: ВИР600-2,5-1-LG0-63В2-Ч-К1-У2), коррозионостойкого исполнения, электродвигатель 63В2-Ч Nном=0,55кВт, n=3000об/мин; климатическое исполнение У2; конструктивное исполнение 1; производительность по воздуху 600 м3/ч, в комплекте: гибкие вставки высокого давления на всасе и выхлопе COM 300-ВИР600-025-А-Ц, СОМ 300-ВИР600-025-Б-Ц; виброопоры | к-т | 2
1.1.1.2 | Вентилятор индустриальный радиальный с преобразователем частоты (ВЕЗА: ВИР400-4,5-1-LG0-100L2-Ч-К1-У2), коррозионостойкого исполнения, электродвигатель 100L2-Ч Nном=5,5кВт, n=3000об/мин; климатическое исполнение У2; конструктивное исполнение 1; производительность по воздуху 3860 м3/ч, в комплекте: гибкие вставки высокого давления на всасе и выхлопе COM 300-ВИР400-045-А-Ц, СОМ 300-ВИР400-045-Б-Ц; виброопоры | к-т | 2
1.1.1.3 | Вентилятор индустриальный радиальный с преобразователем частоты (ВЕЗА: ВИР300-4-1-LG0-80А2-Ч-К1-У2), коррозионостойкого исполнения, электродвигатель 80А2-Ч Nном=1,5кВт, n=3000об/мин; климатическое исполнение У2; конструктивное исполнение 1; производительность по воздуху 1480 м3/ч, в комплекте: гибкие вставки высокого давления на всасе и выхлопе COM 300-ВИР300-040-А-Ц, СОМ 300-ВИР300-040-Б-Ц; виброопоры | к-т | 2
1.1.1.4 | Вентилятор индустриальный радиальный с преобразователем частоты (ВЕЗА: ВИР600-2,5-1-LG0-63В2-Ч-К1-У2), коррозионостойкого исполнения, электродвигатель 63В2-Ч Nном=0,55кВт, n=3000об/мин; климатическое исполнение У2; конструктивное исполнение 1; производительность по воздуху 600 м3/ч, в комплекте: гибкие вставки высокого давления на всасе и выхлопе COM 300-ВИР600-025-А-Ц, СОМ 300-ВИР600-025-Б-Ц; виброопоры | к-т | 2
1.1.1.5 | Вентилятор индустриальный радиальный с преобразователем частоты (ВЕЗА: ВИР600-2,5-1-LG0-63В2-Ч-К1-У2), коррозионостойкого исполнения, электродвигатель 63В2-Ч Nном=0,55кВт, n=3000об/мин; климатическое исполнение У2; конструктивное исполнение 1; производительность по воздуху 550 м3/ч, в комплекте: гибкие вставки высокого давления на всасе и выхлопе COM 300-ВИР600-025-А-Ц, СОМ 300-ВИР600-025-Б-Ц; виброопоры | к-т | 2
1.1.1.6 | Вентилятор индустриальный радиальный с преобразователем частоты (ВЕЗА: ВИР600-2,5-1-LG0-63В2-Ч-К1-У2), коррозионостойкого исполнения, электродвигатель 63В2-Ч Nном=0,55кВт, n=3000об/мин; климатическое исполнение У2; конструктивное исполнение 1; производительность по воздуху 550 м3/ч, в комплекте: гибкие вставки высокого давления на всасе и выхлопе COM 300-ВИР600-025-А-Ц, СОМ 300-ВИР600-025-Б-Ц; виброопоры | к-т | 2
1.1.1.7 | Вентилятор индустриальный радиальный с преобразователем частоты (ВЕЗА: ВИР300-4,5-1-LG0-100S2-Ч-К1-У2), коррозионостойкого исполнения, электродвигатель 100S2-Ч Nном=4,0кВт, n=3000об/мин; климатическое исполнение У2; конструктивное исполнение 1; производительность по воздуху 3500 м3/ч, в комплекте: гибкие вставки высокого давления на всасе и выхлопе COM 300-ВИР300-045-А-Ц, СОМ 300-ВИР300-025-Б-Ц; виброопоры | к-т | 2
1.1.1.8 | Вентилятор индустриальный радиальный с преобразователем частоты (ВЕЗА: ВИР300-4,0-1-LG0-80B2-Ч-К1-У2), коррозионостойкого исполнения, электродвигатель 80В2-Ч Nном=2,2кВт, n=3000об/мин; климатическое исполнение У2; конструктивное исполнение 1; производительность по воздуху 600 м3/ч, в комплекте: гибкие вставки высокого давления на всасе и выхлопе COM 300-ВИР300-040-А-Ц, СОМ 300-ВИР300-040-Б-Ц; виброопоры | к-т | 2
1.1.1.9 | Вентилятор индустриальный радиальный с преобразователем частоты (ВЕЗА: ВИР600-2,5-1-LG0-63B2-Ч-К1-У2), коррозионостойкого исполнения, электродвигатель 63В2-Ч Nном=0,55кВт, n=3000об/мин; климатическое исполнение У2; конструктивное исполнение 1; производительность по воздуху 550 м3/ч, в комплекте: гибкие вставки высокого давления на всасе и выхлопе COM 300-ВИР600-025-А-Ц, СОМ 300-ВИР600-025-Б-Ц; виброопоры | к-т | 2
1.1.1.10 | Вентилятор индустриальный радиальный с преобразователем частоты (ВЕЗА: ВИР300-3,5-1-LG0-63А2-Ч-К1-У2), коррозионостойкого исполнения, электродвигатель 63А2-Ч Nном=0,25кВт, n=3000об/мин; климатическое исполнение У2; конструктивное исполнение 1; производительность по воздуху 250 м3/ч, в комплекте: гибкие вставки высокого давления на всасе и выхлопе COM 300-ВИР300-035-А-Н, СОМ 300-ВИР300-035-Б-Н; виброопоры | к-т | 2
1.1.2 | Противодымная вентиляция (поставка оборудования)
1.1.2.1 | ДП1. Вентилятор осевой ОСА 501 (Веза (поставка оборудования): ОСА 501-050-Н-00550/2-У2); типоразмер 050; общепромышленного исполнения; номинальная мощность Nном=5,5 кВт, число полюсов 2; климатическое исполение У2 | шт. | 1
1.1.2.2 | Соединитель мягкий СОМ 100 (Веза (поставка оборудования):СОМ 100-ОСА-050-С); для присоединения к вентилятору ОСА; типоразмера 050; материал фланца сталь Ст3 | шт. | 2
1.1.2.3 | Клапан противопожарный КПУ-1Н (Веза (поставка оборудования):КПУ-1Н-З-Н-500х400-2*ф-МВ220); нормально закрытый; общепромышленного исполнения; с рабочим сечением шириной 500 и высотой 400 мм; канального типа; электропривод МВ220; расположен снаружи клапана | шт. | 2
1.1.2.4 | Клапан противопожарный КПУ-1Н (Веза (поставка оборудования):КПУ-1Н-З-МС-500-2*ф-МВ220); нормально закрытый; морозостойкого исполнения; диаметром 500 мм; канального типа; электропривод МВ220; расположен снаружи клапана | шт. | 1
1.1.2.5 | Решетка объемная накладная РОН с размерами защищаемого прямоугольного проема 400х1000 мм; ширина фланца 30 мм; из стали Ст3 (Веза (поставка оборудования):РОН-400х1000-30-С) | шт. | 2
1.1.2.6 | ДП2. Агрегат крышный ВКОП 0 типоразмер 050 ; общепромышленного исполнения (Веза (поставка оборудования): ВКОП 0-050-Н-00550/2-У1); номинальная мощность Nном=5,5 кВт, число полюсов 2; климатическое исполнение У1 | шт. | 1
1.1.2.7 | Переходник крышный ПЕК-ОСА для присоединения вентилятора типа ОСА (Веза (поставка оборудования): ПЕК-ОСА-050-С); типоразмера 050 к стакану СТАМ; из стали Ст3 | шт. | 1
1.1.2.8 | Стакан монтажный СТАМ 200 (утепленный, для монтажа на кровле без уклона, без клапана), для шахты размером 71х71 см; общепромышленного исполнения (Веза (поставка оборудования): СТАМ 200-71-Н) | шт. | 1
1.1.2.9 | Клапан противопожарный КПУ-1Н; нормально закрытый; морозостойкого исполнения (Веза (поставка оборудования): КПУ-1Н-З-МС-500х400-2*ф-МВ220); с рабочим сечением шириной 500 и высотой 400 мм; канального типа; электропривод МВ220; расположен снаружи клапана | шт. | 1
1.1.2.10 | Клапан противопожарный дымовой ГЕРМИК-ДУ; нормально закрытый; с рабочим сечением 1000х400 мм; стенового типа; электропривод МВ220, внутри клапана; с монтажной рамой для стеновой заделки (Веза (поставка оборудования): ГЕРМИК-ДУ-З-1000х400-1*ф-МВ220-ВН-0-МРЗ) | шт. | 2
1.1.2.11 | Решетка объемная накладная РОН с размерами защищаемого прямоугольного проема 400х1000 мм; ширина фланца 30 мм; из стали Ст3 (Веза (поставка оборудования): РОН-400х1000-30-С) | шт. | 2
1.1.2.12 | ДП3. Агрегат крышный ВКОП 0 типоразмер 050; общепромышленного исполнения (Веза (поставка оборудования): ВКОП 0-050-Н-00550/2-У1); номинальная мощность Nном=5,5 кВт, число полюсов 2; климатическое исполнение У1 | шт. | 1
1.1.2.13 | Переходник крышный ПЕК-ОСА для присоединения вентилятора типа ОСА (Веза (поставка оборудования): ПЕК-ОСА-050-С); типоразмера 050 к стакану СТАМ; из стали Ст3 | шт. | 1
1.1.2.14 | Стакан монтажный СТАМ 200 (утепленный, для монтажа на кровле без уклона, без клапана), для шахты размером 71х71 см; общепромышленного исполнения (Веза (поставка оборудования): СТАМ 200-71-Н) | шт. | 1
1.1.2.15 | Клапан противопожарный КПУ-1Н; нормально закрытый; общепромышленного исполнения (Веза (поставка оборудования): КПУ-1Н-З-Н-500х400-2*ф-МВ220); с рабочим сечением шириной 500 и высотой 400 мм; канального типа; электропривод МВ220; расположен снаружи клапана | шт. | 1
1.1.2.16 | Клапан противопожарный КПУ-1Н; нормально закрытый; морозостойкого исполнения (Веза (поставка оборудования): КПУ-1Н-З-МС-500х400-2*ф-МВ220); с рабочим сечением шириной 500 и высотой 400 мм; канального типа; электропривод МВ220; расположен снаружи клапана | шт. | 1
1.1.2.17 | Клапан противопожарный дымовой ГЕРМИК-ДУ; нормально закрытый; с рабочим сечением 1000х400 мм; стенового типа; электропривод МВ220, внутри клапана; с монтажной рамой для стеновой заделки (Веза (поставка оборудования): ГЕРМИК-ДУ-З-1000х400-1*ф-МВ220-ВН-0-МРЗ) | шт. | 1
1.1.2.18 | Решетка объемная накладная РОН с размерами защищаемого прямоугольного проема 400х1000 мм; ширина фланца 30 мм; из стали Ст3 (Веза (поставка оборудования): РОН-400х1000-30-С) | шт. | 2
1.1.2.19 | ДП4. Агрегат крышный ВКОП 0 типоразмер 050; общепромышленного исполнения (Веза (поставка оборудования):ВКОП 0-050-Н-00550/2-У1); номинальная мощность Nном=5,5 кВт, число полюсов 2; климатическое исполнение У1 | шт. | 1
1.1.2.20 | Переходник крышный ПЕК-ОСА для присоединения вентилятора типа ОСА; типоразмера 050 к стакану СТАМ; из стали Ст3 (Веза (поставка оборудования):ПЕК-ОСА-050-С) | шт. | 1
1.1.2.21 | Стакан монтажный СТАМ 200 (утепленный, для монтажа на кровле без уклона, без клапана), для шахты размером 71х71 см; общепромышленного исполнения (Веза (поставка оборудования): СТАМ 200-71-Н) | шт. | 1
1.1.2.22 | Клапан противопожарный КПУ-1Н; нормально закрытый; общепромышленного исполнения (Веза (поставка оборудования):КПУ-1Н-З-Н-500х400-2*ф-МВ220); с рабочим сечением шириной 500 и высотой 400 мм; канального типа; электропривод МВ220; расположен снаружи клапана | шт. | 1
1.1.2.23 | Клапан противопожарный КПУ-1Н; нормально закрытый; морозостойкого исполнения (Веза (поставка оборудования):КПУ-1Н-З-МС-500х400-2*ф-МВ220); с рабочим сечением шириной 500 и высотой 400 мм; канального типа; электропривод МВ220; расположен снаружи клапана | шт. | 1
1.1.2.24 | Клапан противопожарный дымовой ГЕРМИК-ДУ; нормально закрытый; с рабочим сечением 1000х400 мм; стенового типа; электропривод МВ220, внутри клапана; с монтажной рамой для стеновой заделки (Веза (поставка оборудования):ГЕРМИК-ДУ-З-1000х400-1*ф-МВ220-ВН-0-МРЗ) | шт. | 1
1.1.2.25 | Решетка объемная накладная РОН с размерами защищаемого прямоугольного проема 400х1000 мм; ширина фланца 30 мм; из стали Ст3 (Веза (поставка оборудования):РОН-400х1000-30-С) | шт. | 2
1.1.2.26 | ДП5. Агрегат крышный ВКОП 0 типоразмер 050; общепромышленного исполнения (Веза (поставка оборудования):ВКОП 0-050-Н-00550/2-У1); номинальная мощность Nном=5,5 кВт, число полюсов 2; климатическое исполнение У1 | шт. | 1
1.1.2.27 | Переходник крышный ПЕК-ОСА для присоединения вентилятора типа ОСА; типоразмера 050 к стакану СТАМ; из стали Ст3 (Веза (поставка оборудования):ПЕК-ОСА-050-С) | шт. | 1
1.1.2.28 | Стакан монтажный СТАМ 200 (утепленный, для монтажа на кровле без уклона, без клапана), для шахты размером 71х71 см; общепромышленного исполнения (Веза (поставка оборудования): СТАМ 200-71-Н) | шт. | 1
1.1.2.29 | Клапан противопожарный КПУ-1Н; нормально закрытый; общепромышленного исполнения (Веза (поставка оборудования): КПУ-1Н-З-Н-500х400-2*ф-МВ220); с рабочим сечением шириной 500 и высотой 400 мм; канального типа; электропривод МВ220; расположен снаружи клапана | шт. | 1
1.1.2.30 | Клапан противопожарный КПУ-1Н; нормально закрытый; морозостойкого исполнения (Веза (поставка оборудования):КПУ-1Н-З-МС-400х500-2*ф-МВ220); с рабочим сечением шириной 400 и высотой 500 мм; канального типа; электропривод МВ220; расположен снаружи клапана | шт. | 1
1.1.2.31 | Клапан противопожарный дымовой ГЕРМИК-ДУ; нормально закрытый; с рабочим сечением 1000х400 мм; стенового типа; электропривод МВ220, внутри клапана; с монтажной рамой для стеновой заделки (Веза (поставка оборудования): ГЕРМИК-ДУ-З-1000х400-1*ф-МВ220-ВН-0-МРЗ) | шт. | 1
1.1.2.32 | Решетка объемная накладная РОН с размерами защищаемого прямоугольного проема 400х1000 мм; ширина фланца 30 мм; из стали Ст3 (Веза (поставка оборудования):РОН-400х1000-30-С) | шт. | 2
1.1.2.33 | ДП6. Агрегат крышный ВКОП 0 типоразмер 050; общепромышленного исполнения (Веза (поставка оборудования): ВКОП 0-050-Н-00550/2-У1); номинальная мощность Nном=5,5 кВт, число полюсов 2; климатическое исполнение У1 | шт. | 1
1.1.2.34 | Переходник крышный ПЕК-ОСА для присоединения вентилятора типа ОСА; типоразмера 050 к стакану СТАМ; из стали Ст3 (Веза (поставка оборудования): ПЕК-ОСА-050-С) | шт. | 1
1.1.2.35 | Стакан монтажный СТАМ 200 (утепленный, для монтажа на кровле без уклона, без клапана), для шахты размером 71х71 см; общепромышленного исполнения (Веза (поставка оборудования): СТАМ 200-71-Н) | шт. | 1
1.1.2.36 | Клапан противопожарный КПУ-1Н; нормально закрытый; общепромышленного исполнения (Веза (поставка оборудования): КПУ-1Н-З-Н-500х400-2*ф-МВ220); с рабочим сечением шириной 500 и высотой 400 мм; канального типа; электропривод МВ220; расположен снаружи клапана | шт. | 3
1.1.2.37 | Клапан противопожарный КПУ-1Н; нормально закрытый; морозостойкого исполнения (Веза (поставка оборудования): КПУ-1Н-З-МС-500х400-2*ф-МВ220); с рабочим сечением шириной 500 и высотой 400 мм; канального типа; электропривод МВ220; расположен снаружи клапана | шт. | 1
1.1.2.38 | Решетка объемная накладная РОН с размерами защищаемого прямоугольного проема 400х1000 мм; ширина фланца 30 мм; из стали Ст3 (Веза (поставка оборудования): РОН-400х1000-30-С) | шт. | 3
1.1.2.39 | ДП7. Вентилятор осевой ОСА 501; типоразмер 050; общепромышленного исполнения (Веза (поставка оборудования):ОСА 501-050-Н-00550/2-У2); номинальная мощность Nном=5,5 кВт, число полюсов 2; климатическое исполение У2 | шт. | 1
1.1.2.40 | Соединитель мягкий СОМ 100; для присоединения к вентилятору ОСА; типоразмера 050; материал фланца сталь Ст3 (Веза (поставка оборудования):СОМ 100-ОСА-050-С) | шт. | 2
1.1.2.41 | Клапан противопожарный КПУ-1Н; нормально закрытый; общепромышленного исполнения (Веза (поставка оборудования):КПУ-1Н-З-Н-500х400-2*ф-МВ220); с рабочим сечением шириной 500 и высотой 400 мм; канального типа; электропривод МВ220; расположен снаружи клапана | шт. | 2
1.1.2.42 | Клапан противопожарный дымовой ГЕРМИК-ДУ; нормально закрытый; с рабочим сечением 1000х400 мм; стенового типа; электропривод МВ220, внутри клапана; с монтажной рамой для стеновой заделки (Веза (поставка оборудования):ГЕРМИК-ДУ-З-1000х400-1*ф-МВ220-ВН-0-МРЗ) | шт. | 1
1.1.2.43 | Клапан противопожарный КПУ-1Н; нормально закрытый; морозостойкого исполнения (Веза (поставка оборудования):КПУ-1Н-З-МС-500-2*ф-МВ220); диаметром 500 мм; канального типа; электропривод МВ220; расположен снаружи клапана | шт. | 1
1.1.2.44 | Решетка объемная накладная РОН с размерами защищаемого прямоугольного проема 400х1000 мм; ширина фланца 30 мм; из стали Ст3 (Веза (поставка оборудования):РОН-400х1000-30-С) | шт. | 3
1.1.2.45 | ДП8. Вентилятор осевой ОСА 501; типоразмер 050; общепромышленного исполнения (Веза (поставка оборудования): ОСА 501-050-Н-00550/2-У2); номинальная мощность Nном=5,5 кВт, число полюсов 2; климатическое исполение У2 | шт. | 1
1.1.2.46 | Соединитель мягкий СОМ 100; для присоединения к вентилятору ОСА; типоразмера 050; материал фланца сталь Ст3 (Веза (поставка оборудования): СОМ 100-ОСА-050-С) | шт. | 2
1.1.2.47 | Клапан противопожарный дымовой ГЕРМИК-ДУ; нормально закрытый; с рабочим сечением 1000х400 мм; стенового типа; электропривод МВ220, внутри клапана; с монтажной рамой для стеновой заделки Веза (поставка оборудования) | шт. | 2
1.1.2.48 | Клапан противопожарный КПУ-1Н; нормально закрытый; морозостойкого исполнения; диаметром 500 мм; канального типа; электропривод МВ220; расположен снаружи клапана. Веза (поставка оборудования) | шт. | 1
1.1.2.49 | Решетка объемная накладная РОН с размерами защищаемого прямоугольного проема 400х1000 мм; ширина фланца 30 мм; из стали Ст3. Веза (поставка оборудования) | шт. | 2
1.1.2.50 | ДП9. Вентилятор осевой ОСА 501; типоразмер 050; общепромышленного исполнения (Веза (поставка оборудования): ОСА 501-050-Н-00550/2-У2); номинальная мощность Nном=5,5 кВт, число полюсов 2; климатическое исполение У2 | шт. | 1
1.1.2.51 | Соединитель мягкий СОМ 100; для присоединения к вентилятору ОСА; типоразмера 050; материал фланца сталь Ст3. Веза (поставка оборудования) | шт. | 2
1.1.2.52 | Клапан противопожарный КПУ-1Н; нормально закрытый; общепромышленного исполнения; с рабочим сечением шириной 500 и высотой 400 мм; канального типа; электропривод МВ220; расположен снаружи клапана. Веза (поставка оборудования) | шт. | 1
1.1.2.53 | Клапан противопожарный дымовой ГЕРМИК-ДУ; нормально закрытый; с рабочим сечением 1000х400 мм; стенового типа; электропривод МВ220, внутри клапана; с монтажной рамой для стеновой заделки. Веза (поставка оборудования) | шт. | 2
1.1.2.54 | Клапан противопожарный КПУ-1Н; нормально закрытый; морозостойкого исполнения; диаметром 500 мм; канального типа; электропривод МВ220; расположен снаружи клапана. Веза (поставка оборудования) | шт. | 1
1.1.2.55 | Решетка объемная накладная РОН с размерами защищаемого прямоугольного проема 400х1000 мм; ширина фланца 30 мм; из стали Ст3. Веза (поставка оборудования) | шт. | 3
1.1.2.56 | ДП10. Вентилятор осевой ОСА 501; типоразмер 050; общепромышленного исполнения (Веза (поставка оборудования): ОСА 501-050-Н-00550/2-У2); номинальная мощность Nном=5,5 кВт, число полюсов 2; климатическое исполение У2 | шт. | 1
1.1.2.57 | Соединитель мягкий СОМ 100; для присоединения к вентилятору ОСА; типоразмера 050; материал фланца сталь Ст3. Веза (поставка оборудования) | шт. | 2
1.1.2.58 | Клапан противопожарный КПУ-1Н; нормально закрытый; общепромышленного исполнения; с рабочим сечением шириной 500 и высотой 400 мм; канального типа; электропривод МВ220; расположен снаружи клапана. Веза (поставка оборудования) | шт. | 1
1.1.2.59 | Клапан противопожарный КПУ-1Н; нормально закрытый; морозостойкого исполнения; диаметром 500 мм; канального типа; электропривод МВ220; расположен снаружи клапана. Веза (поставка оборудования) | шт. | 1
1.1.2.60 | Клапан противопожарный дымовой ГЕРМИК-ДУ; нормально закрытый; с рабочим сечением 1000х400 мм; стенового типа; электропривод МВ220, внутри клапана; с монтажной рамой для стеновой заделки. Веза (поставка оборудования) | шт. | 3
1.1.2.61 | Решетка объемная накладная РОН с размерами защищаемого прямоугольного проема 400х1000 мм; ширина фланца 30 мм; из стали Ст3. Веза (поставка оборудования) | шт. | 4
1.1.2.62 | ДП11. Вентилятор осевой ОСА 501; типоразмер 050; общепромышленного исполнения (Веза (поставка оборудования): ОСА 501-050-Н-00550/2-У2); номинальная мощность Nном=5,5 кВт, число полюсов 2; климатическое исполение У2 | шт. | 1
1.1.2.63 | Соединитель мягкий СОМ 100; для присоединения к вентилятору ОСА; типоразмера 050; материал фланца сталь Ст3. Веза (поставка оборудования) | шт. | 2
1.1.2.64 | Клапан противопожарный КПУ-1Н; нормально закрытый; общепромышленного исполнения; с рабочим сечением шириной 500 и высотой 400 мм; канального типа; электропривод МВ220; расположен снаружи клапана. Веза (поставка оборудования) | шт. | 2
1.1.2.65 | Клапан противопожарный КПУ-1Н; нормально закрытый; морозостойкого исполнения; диаметром 500 мм; канального типа; электропривод МВ220; расположен снаружи клапана. Веза (поставка оборудования) | шт. | 1
1.1.2.66 | Решетка объемная накладная РОН с размерами защищаемого прямоугольного проема 400х1000 мм; ширина фланца 30 мм; из стали Ст3. Веза (поставка оборудования) | шт. | 2
1.1.2.67 | ДП12. Вентилятор осевой ОСА 501; типоразмер 050; общепромышленного исполнения (Веза (поставка оборудования): ОСА 501-050-Н-00550/2-У2); номинальная мощность Nном=5,5 кВт, число полюсов 2; климатическое исполение У2 | шт. | 1
1.1.2.68 | Соединитель мягкий СОМ 100; для присоединения к вентилятору ОСА; типоразмера 050; материал фланца сталь Ст3. Веза (поставка оборудования) | шт. | 2
1.1.2.69 | Клапан противопожарный КПУ-1Н; нормально закрытый; общепромышленного исполнения; с рабочим сечением шириной 500 и высотой 400 мм; канального типа; электропривод МВ220; расположен снаружи клапана. Веза (поставка оборудования) | шт. | 2
1.1.2.70 | Клапан противопожарный КПУ-1Н; нормально закрытый; морозостойкого исполнения; диаметром 500 мм; канального типа; электропривод МВ220; расположен снаружи клапана. Веза (поставка оборудования) | шт. | 1
1.1.2.71 | Решетка объемная накладная РОН с размерами защищаемого прямоугольного проема 400х1000 мм; ширина фланца 30 мм; из стали Ст3. Веза (поставка оборудования) | шт. | 2
1.1.2.72 | ДП13. Агрегат крышный ВКОП 0 типоразмер 063; общепромышленного исполнения (Веза (поставка оборудования): ВКОП 0-063-Н-00550/2-У1); номинальная мощность Nном=5,5 кВт, число полюсов 2; климатическое исполнение У1 | шт. | 1
1.1.2.73 | Переходник крышный ПЕК-ОСА для присоединения вентилятора типа ОСА; типоразмера 063 к стакану СТАМ; из стали Ст3 (Веза (поставка оборудования):ПЕК-ОСА-063-С) | шт. | 1
1.1.2.74 | Стакан монтажный СТАМ 200 (утепленный, для монтажа на кровле без уклона, без клапана), для шахты размером 88х88 см; общепромышленного исполнения (Веза (поставка оборудования): СТАМ 200-88-Н) | шт. | 1
1.1.2.75 | Клапан противопожарный КПУ-2Н; нормально закрытый; морозостойкого исполнения (Веза (поставка оборудования):КПУ-2Н-З-МС-1200х500-2*ф-МВ220); с рабочим сечением шириной 1200 и высотой 500 мм; канального типа; электропривод МВ220; расположен снаружи клапана | шт. | 1
1.1.2.76 | ДП14. Вентилятор осевой ОСА 501; типоразмер 056; общепромышленного исполнения (Веза (поставка оборудования): ОСА 501-056-Н-00220/2-У2); номинальная мощность Nном=2,2 кВт, число полюсов 2; климатическое исполение У2 | шт. | 1
1.1.2.77 | Соединитель мягкий СОМ 100; для присоединения к вентилятору ОСА; типоразмера 056; материал фланца сталь Ст3. Веза (поставка оборудования) | шт. | 2
1.1.2.78 | Клапан противопожарный КПУ-1Н; нормально закрытый; морозостойкого исполнения; диаметром 560 мм; канального типа; электропривод МВ220; расположен снаружи клапана. Веза (поставка оборудования) | шт. | 1
1.1.2.79 | Клапан противопожарный КПУ-1Н; нормально закрытый; общепромышленного исполнения; с рабочим сечением шириной 1000 и высотой 400 мм; канального типа; электропривод МВ220; расположен снаружи клапана. Веза (поставка оборудования) | шт. | 3
1.1.2.80 | Декоративная алюминиевая нерегулируемая решетка Р25; с рабочим сечением высотой 1000 и шириной 600 мм. Веза (поставка оборудования) | шт. | 6
1.1.2.81 | ДП15. Вентилятор осевой ОСА 501; типоразмер 056; общепромышленного исполнения (Веза (поставка оборудования): ОСА 501-056-Н-00220/2-У2); номинальная мощность Nном=2,2 кВт, число полюсов 2; климатическое исполение У2 | шт. | 1
1.1.2.82 | Соединитель мягкий СОМ 100; для присоединения к вентилятору ОСА; типоразмера 056; материал фланца сталь Ст3. Веза (поставка оборудования) | шт. | 2
1.1.2.83 | Клапан противопожарный КПУ-1Н; нормально закрытый; морозостойкого исполнения; диаметром 560 мм; канального типа; электропривод МВ220; расположен снаружи клапана. Веза (поставка оборудования) | шт. | 1
1.1.2.84 | Декоративная алюминиевая нерегулируемая решетка Р25; с рабочим сечением высотой 1000 и шириной 600 мм. Веза (поставка оборудования) | шт. | 2
1.1.2.85 | ДП16. Канальный вентилятор для круглых каналов; потребляемая мощность 135 Вт, частота вращения двигателя 2650 об/мин (Веза (поставка оборудования): Канал-ВЕНТ-250) | шт. | 1
1.1.2.86 | Электрический канальный воздухонагреватель для круглых каналов; мощность 4,5 кВт (Веза (поставка оборудования): Канал-ЭКВ-К-250-4,5) | шт. | 1
1.1.2.87 | Клапан противопожарный КПУ-1Н; нормально закрытый; морозостойкого исполнения (Веза (поставка оборудования): КПУ-1Н-З-МС-250-2*ф-МВ220); диаметром 250 мм; канального типа; электропривод МВ220; расположен снаружи клапана | шт. | 1
1.1.2.88 | Клапан противопожарный КПУ-1Н; нормально закрытый; общепромышленного исполнения (Веза (поставка оборудования): КПУ-1Н-З-Н-125-2*ф-МВ220); диаметром 125 мм; канального типа; электропривод МВ220; расположен снаружи клапана | шт. | 3
1.1.2.89 | Декоративная алюминиевая нерегулируемая решетка Р25; с рабочим сечением высотой 200 и шириной 200 мм. (Веза (поставка оборудования): Р25-200х200) | шт. | 3
1.1.2.90 | ДП17. Канальный вентилятор для круглых каналов; потребляемая мощность 135 Вт, частота вращения двигателя 2650 об/мин (Веза (поставка оборудования): Канал-ВЕНТ-250) | шт. | 1
1.1.2.91 | Электрический канальный воздухонагреватель для круглых каналов; мощность 4,5 кВт (Веза (поставка оборудования): Канал-ЭКВ-К-250-4,5) | шт. | 1
1.1.2.92 | Клапан противопожарный КПУ-1Н; нормально закрытый; морозостойкого исполнения (Веза (поставка оборудования): КПУ-1Н-З-МС-250-2*ф-МВ220); диаметром 250 мм; канального типа; электропривод МВ220; расположен снаружи клапана | шт. | 1
1.1.2.93 | Декоративная алюминиевая нерегулируемая решетка Р25; с рабочим сечением высотой 200 и шириной 200 мм (Веза (поставка оборудования): Р25-200х200) | шт. | 1
1.1.2.94 | ДП18. Вентилятор осевой ОСА 301; типоразмер 040/А; угол установки лопаток колеса 45°,общепромышленного исполнения (Веза (поставка оборудования): ОСА 301-040/А-45-Н-00075/2-У2-01); номинальная мощность Nном=0,75 кВт, число полюсов 2; климатическое исполение У2; тип корпуса 01 | шт. | 1
1.1.2.95 | Соединитель мягкий СОМ 100; для присоединения к вентилятору ОСА; типоразмера 040; материал фланца сталь Ст3. Веза (поставка оборудования) | шт. | 2
1.1.2.96 | Клапан противопожарный КПУ-1Н; нормально закрытый; морозостойкого исполнения; диаметром 400 мм; канального типа; электропривод МВ220; расположен снаружи клапана. Веза (поставка оборудования) | шт. | 1
1.1.2.97 | Клапан противопожарный КПУ-1Н; нормально закрытый; общепромышленного исполнения; диаметром 125; канального типа; электропривод МВ220; расположен снаружи клапана. Веза (поставка оборудования) | шт. | 2
1.1.2.98 | Клапан противопожарный КПУ-1Н; нормально закрытый; общепромышленного исполнения; диаметром 160; канального типа; электропривод МВ220; расположен снаружи клапана. Веза (поставка оборудования) | шт. | 3
1.1.2.99 | Клапан противопожарный КПУ-1Н; нормально закрытый; общепромышленного исполнения; диаметром 200; канального типа; электропривод МВ220; расположен снаружи клапана. Веза (поставка оборудования) | шт. | 1
1.1.2.100 | Декоративная алюминиевая нерегулируемая решетка Р25; с рабочим сечением высотой 200 и шириной 300 мм. Веза (поставка оборудования) | шт. | 1
1.1.2.101 | Декоративная алюминиевая нерегулируемая решетка Р25; с рабочим сечением высотой 200 и шириной 200 мм. Веза (поставка оборудования) | шт. | 5
1.1.2.102 | ДП19. Канальный вентилятор для круглых каналов; потребляемая мощность 135 Вт, частота вращения двигателя 2650 об/мин (Веза (поставка оборудования): Канал-ВЕНТ-250) | шт. | 1
1.1.2.103 | Клапан противопожарный КПУ-1Н; нормально закрытый; морозостойкого исполнения; диаметром 250 мм; канального типа; электропривод МВ220; расположен снаружи клапана. Веза (поставка оборудования) | шт. | 1
1.1.2.104 | Клапан противопожарный КПУ-1Н; нормально закрытый; общепромышленного исполнения; диаметром 125; канального типа; электропривод МВ220; расположен снаружи клапана. Веза (поставка оборудования) | шт. | 2
1.1.2.105 | Декоративная алюминиевая нерегулируемая решетка Р25; с рабочим сечением высотой 200 и шириной 200 мм. Веза (поставка оборудования) | шт. | 2
1.1.2.106 | ДП20. Агрегат крышный ВКОП 0 типоразмер 056; общепромышленного исполнения (Веза (поставка оборудования): ВКОП 0-056-Н-00400/2-У1); номинальная мощность Nном=4,0 кВт, число полюсов 2; климатическое исполнение У1 | шт. | 1
1.1.2.107 | Переходник крышный ПЕК-ОСА для присоединения вентилятора типа ОСА; типоразмера 056 к стакану СТАМ; из стали Ст3 (Веза (поставка оборудования): ПЕК-ОСА-056-С) | шт. | 1
1.1.2.108 | Стакан монтажный СТАМ 200 (утепленный, для монтажа на кровле без уклона, без клапана), для шахты размером 71х71 см; общепромышленного исполнения (Веза (поставка оборудования): СТАМ 200-71-Н) | шт. | 1
1.1.2.109 | Клапан противопожарный КПУ-2Н; нормально закрытый; морозостойкого исполнения; с рабочим сечением шириной 1000 и высотой 400 мм; канального типа; электропривод МВ220; расположен снаружи клапана (Веза (поставка оборудования): КПУ-2Н-З-МС-1000х400-2*ф-МВ220) | шт. | 1
1.1.2.110 | ДПЕ13. Стакан монтажный СТАМ 200 (утепленный, для монтажа на кровле без уклона, без клапана), для шахты размером 71х71 см; общепромышленного исполнения (Веза (поставка оборудования): СТАМ 200-71-Н) | шт. | 1
1.1.2.111 | Переходник крышный ПЕК-ОСА для присоединения вентилятора типа ОСА; типоразмера 050 к стакану СТАМ; из стали Ст3 (Веза (поставка оборудования): ПЕК-ОСА-050-С) | шт. | 1
1.1.2.112 | Прямой участок воздуховода ПУВ-ОСА для осевого вентилятора серии ОСА; типоразмера 050; из стали Ст3 (Веза (поставка оборудования): ПУВ-ОСА-050-С) | шт. | 1
1.1.2.113 | Защита ЗОНТ-ОСА для осевого вентилятора серии ОСА; типоразмера 050; из оцинкованной стали (Веза (поставка оборудования): ЗОНТ-ОСА-050-Ц) | шт. | 1
1.1.2.114 | Клапан противопожарный КПУ-1Н; нормально закрытый; морозостойкого исполнения (Веза (поставка оборудования): КПУ-1Н-З-МС-800х300-2*ф-МВ220); с рабочим сечением шириной 800 и высотой 300 мм; канального типа; электропривод МВ220; расположен снаружи клапана | шт. | 1
1.1.2.115 | Решетка объемная накладная РОН с размерами защищаемого прямоугольного проема 400х1000 мм; ширина фланца 30 мм; из стали Ст3 (Веза (поставка оборудования): РОН-400х1000-30-С) | шт. | 1
1.1.2.116 | ДПЕ15. Стакан монтажный СТАМ 200 (утепленный, для монтажа на кровле без уклона, без клапана), для шахты размером 71х71 см; общепромышленного исполнения (Веза (поставка оборудования): СТАМ 200-71-Н) | шт. | 1
1.1.2.117 | Переходник крышный ПЕК-ОСА для присоединения вентилятора типа ОСА; типоразмера 050 к стакану СТАМ; из стали Ст3. Веза (поставка оборудования) | шт. | 1
1.1.2.118 | Прямой участок воздуховода ПУВ-ОСА для осевого вентилятора серии ОСА; типоразмера 050; из стали Ст3. Веза (поставка оборудования) | шт. | 1
1.1.2.119 | Защита ЗОНТ-ОСА для осевого вентилятора серии ОСА; типоразмера 050; из оцинкованной стали. Веза (поставка оборудования) | шт. | 1
1.1.2.120 | Клапан противопожарный КПУ-1Н; нормально закрытый; морозостойкого исполнения; с рабочим сечением шириной 800 и высотой 300 мм; канального типа; электропривод МВ220; расположен снаружи клапана. Веза (поставка оборудования) | шт. | 1
1.1.2.121 | Решетка объемная накладная РОН с размерами защищаемого прямоугольного проема 400х1000 мм; ширина фланца 30 мм; из стали Ст3. Веза (поставка оборудования) | шт. | 1
1.1.2.122 | ДВ1. Вентилятор крышный радиальный дымоудаления КРОВ91; типоразмер 063; режим работы ДУ400; общепромышленный; двигатель с номинальной мощностью Nном=5,5 кВт и числом полюсов 4; климатическое исполнение У1 (Веза (поставка оборудования): КРОВ91-063-ДУ400-Н-00550/4-У1) | шт. | 1
1.1.2.123 | Стакан монтажный СТАМ 400 (дымоудаления для монтажа на кровле без уклона, без клапана); для шахты размером 63х63 см; общепромышленного исполения (Веза (поставка оборудования): СТАМ 400-63-Н) | шт. | 1
1.1.2.124 | Клапан противопожарный КПУ-1Н; нормально закрытый; общепромышленного исполнения; с рабочим сечением шириной 800 и высотой 400 мм; канального типа; электропривод МВ220; расположен снаружи клапана. Веза (поставка оборудования) | шт. | 2
1.1.2.125 | Клапан противопожарный КПУ-1Н; нормально закрытый; морозостойкого исполнения; с рабочим сечением шириной 800 и высотой 400 мм; канального типа; электропривод МВ220; расположен снаружи клапана. Веза (поставка оборудования) | шт. | 1
1.1.2.126 | Декоративная алюминиевая нерегулируемая решетка Р50; с рабочим сечением высотой 520 и шириной 1000 мм. Веза (поставка оборудования) | шт. | 2
1.1.2.127 | Декоративная алюминиевая нерегулируемая решетка Р50; с рабочим сечением высотой 1020 и шириной 600 мм. Веза (поставка оборудования) | шт. | 1
1.1.2.128 | ДВ2. Вентилятор крышный радиальный дымоудаления КРОВ91; типоразмер 080; режим работы ДУ400; общепромышленный; двигатель с номинальной мощностью Nном=5,5 кВт и числом полюсов 6; климатическое исполнение У1 (Веза (поставка оборудования): КРОВ91-080-ДУ400-Н-00550/6-У1) | шт. | 1
1.1.2.129 | Стакан монтажный СТАМ 400 (дымоудаления для монтажа на кровле без уклона, без клапана); для шахты размером 88х88 см; общепромышленного исполения. Веза (поставка оборудования) | шт. | 1
1.1.2.130 | Клапан противопожарный КПУ-1Н; нормально закрытый; общепромышленного исполнения; с рабочим сечением шириной 900 и высотой 400 мм; канального типа; электропривод МВ220; расположен снаружи клапана. Веза (поставка оборудования) | шт. | 2
1.1.2.131 | Клапан противопожарный КПУ-1Н; нормально закрытый; морозостойкого исполнения; с рабочим сечением шириной 900 и высотой 400 мм; канального типа; электропривод МВ220; расположен снаружи клапана. Веза (поставка оборудования) | шт. | 1
1.1.2.132 | Декоративная алюминиевая нерегулируемая решетка Р50; с рабочим сечением высотой 1020 и шириной 600 мм (Веза (поставка оборудования): Р50-1020х600-О) | шт. | 2
1.1.2.133 | ДВ3. Вентилятор крышный радиальный дымоудаления КРОВ91; типоразмер 080; режим работы ДУ400; общепромышленный; двигатель с номинальной мощностью Nном=5,5 кВт и числом полюсов 6; климатическое исполнение У1 (Веза (поставка оборудования): КРОВ91-080-ДУ400-Н-00550/6-У1) | шт. | 1
1.1.2.134 | Стакан монтажный СТАМ 400 (дымоудаления для монтажа на кровле без уклона, без клапана); для шахты размером 88х88 см; общепромышленного исполения. Веза (поставка оборудования) | шт. | 1
1.1.2.135 | Клапан противопожарный КПУ-1Н; нормально закрытый; общепромышленного исполнения; с рабочим сечением шириной 900 и высотой 400 мм; канального типа; электропривод МВ220; расположен снаружи клапана. Веза (поставка оборудования) | шт. | 2
1.1.2.136 | Клапан противопожарный КПУ-1Н; нормально закрытый; морозостойкого исполнения; с рабочим сечением шириной 400 и высотой 900 мм; канального типа; электропривод МВ220; расположен снаружи клапана. Веза (поставка оборудования) | шт. | 1
1.1.2.137 | Декоративная алюминиевая нерегулируемая решетка Р50; с рабочим сечением высотой 1020 и шириной 600 мм. Веза (поставка оборудования) | шт. | 2
1.1.2.138 | ДВ4Вентилятор крышный радиальный дымоудаления КРОВ91; типоразмер 063; режим работы ДУ400; общепромышленный; двигатель с номинальной мощностью Nном=5,5 кВт и числом полюсов 4; климатическое исполнение У1 (Веза (поставка оборудования): КРОВ91-063-ДУ400-Н-00550/4-У1) | шт. | 1
1.1.2.139 | Стакан монтажный СТАМ 400 (дымоудаления для монтажа на кровле без уклона, без клапана); для шахты размером 63х63 см; общепромышленного исполения | шт. | 1
1.1.2.140 | Клапан противопожарный КПУ-1Н; нормально закрытый; общепромышленного исполнения; с рабочим сечением шириной 850 и высотой 400 мм; канального типа; электропривод МВ220; расположен снаружи клапана | шт. | 1
1.1.2.141 | Клапан противопожарный КПУ-1Н; нормально закрытый; общепромышленного исполнения; с рабочим сечением шириной 700 и высотой 500 мм; канального типа; электропривод МВ220; расположен снаружи клапана | шт. | 1
1.1.2.142 | Клапан противопожарный КПУ-1Н; нормально закрытый; морозостойкого исполнения; с рабочим сечением шириной 700 и высотой 500 мм; канального типа; электропривод МВ220; расположен снаружи клапана | шт. | 1
1.1.2.143 | Декоративная алюминиевая нерегулируемая решетка Р50; с рабочим сечением высотой 1020 и шириной 600 мм | шт. | 2
1.1.2.144 | ДВ5. Вентилятор крышный радиальный дымоудаления КРОВ91; типоразмер 080; режим работы ДУ400; общепромышленный; двигатель с номинальной мощностью Nном=5,5 кВт и числом полюсов 6; климатическое исполнение У1 (Веза (поставка оборудования): КРОВ91-080-ДУ400-Н-00550/6-У1) | шт. | 1
1.1.2.145 | Стакан монтажный СТАМ 400 (дымоудаления для монтажа на кровле без уклона, без клапана); для шахты размером 88х88 см; общепромышленного исполения. Веза (поставка оборудования) | шт. | 1
1.1.2.146 | Клапан противопожарный КПУ-1Н; нормально закрытый; общепромышленного исполнения; с рабочим сечением шириной 900 и высотой 400 мм; канального типа; электропривод МВ220; расположен снаружи клапана. Веза (поставка оборудования) | шт. | 2
1.1.2.147 | Клапан противопожарный КПУ-1Н; нормально закрытый; морозостойкого исполнения; с рабочим сечением шириной 900 и высотой 400 мм; канального типа; электропривод МВ220; расположен снаружи клапана. Веза (поставка оборудования) | шт. | 1
1.1.2.148 | Декоративная алюминиевая нерегулируемая решетка Р50; с рабочим сечением высотой 1020 и шириной 600 мм. Веза (поставка оборудования) | шт. | 2
1.1.2.149 | ДВ6. Вентилятор крышный радиальный дымоудаления КРОВ91; типоразмер 063; режим работы ДУ400; общепромышленный; двигатель с номинальной мощностью Nном=5,5 кВт и числом полюсов 4; климатическое исполнение У1 (Веза (поставка оборудования): КРОВ91-063-ДУ400-Н-00550/4-У1) | шт. | 1
1.1.2.150 | Стакан монтажный СТАМ 400 (дымоудаления для монтажа на кровле без уклона, без клапана); для шахты размером 63х63 см; общепромышленного исполения. Веза (поставка оборудования) | шт. | 1
1.1.2.151 | Клапан противопожарный КПУ-1Н; нормально закрытый; общепромышленного исполнения; с рабочим сечением шириной 850 и высотой 400 мм; канального типа; электропривод МВ220; расположен снаружи клапана. Веза (поставка оборудования) | шт. | 3
1.1.2.152 | Клапан противопожарный КПУ-1Н; нормально закрытый; морозостойкого исполнения; с рабочим сечением шириной 400 и высотой 850 мм; канального типа; электропривод МВ220; расположен снаружи клапана. Веза (поставка оборудования) | шт. | 1
1.1.2.153 | Декоративная алюминиевая нерегулируемая решетка Р50; с рабочим сечением высотой 1020 и шириной 600 мм. Веза (поставка оборудования) | шт. | 2
1.1.2.154 | Декоративная алюминиевая нерегулируемая решетка Р50; с рабочим сечением высотой 520 и шириной 1000 мм. Веза (поставка оборудования) | шт. | 1
1.1.2.155 | ДВ7. Вентилятор крышный радиальный дымоудаления КРОВ91; типоразмер 080; режим работы ДУ400; общепромышленный; двигатель с номинальной мощностью Nном=5,5 кВт и числом полюсов 6; климатическое исполнение У1 (Веза (поставка оборудования): КРОВ91-080-ДУ400-Н-00550/6-У1) | шт. | 1
1.1.2.156 | Стакан монтажный СТАМ 400 (дымоудаления для монтажа на кровле без уклона, без клапана); для шахты размером 88х88 см; общепромышленного исполения. Веза (поставка оборудования) | шт. | 1
1.1.2.157 | Клапан противопожарный КПУ-1Н; нормально закрытый; общепромышленного исполнения; с рабочим сечением шириной 900 и высотой 400 мм; канального типа; электропривод МВ220; расположен снаружи клапана. Веза (поставка оборудования) | шт. | 2
1.1.2.158 | Клапан противопожарный дымовой ГЕРМИК-ДУ; нормально закрытый; с рабочим сечением 1100х500 мм; стенового типа; электропривод МВ220, внутри клапана; с монтажной рамой для стеновой заделки. Веза (поставка оборудования) | шт. | 1
1.1.2.159 | Клапан противопожарный КПУ-1Н; нормально закрытый; морозостойкого исполнения; с рабочим сечением шириной 400 и высотой 900 мм; канального типа; электропривод МВ220; расположен снаружи клапана. Веза (поставка оборудования) | шт. | 1
1.1.2.160 | Декоративная алюминиевая нерегулируемая решетка Р50; с рабочим сечением высотой 1020 и шириной 600 мм. Веза (поставка оборудования) | шт. | 2
1.1.2.161 | Решетка объемная накладная РОН с размерами защищаемого прямоугольного проема 1100х500 мм; ширина фланца 30 мм; из стали Ст3. Веза (поставка оборудования) | шт. | 1
1.1.2.162 | ДВ8. Вентилятор крышный радиальный дымоудаления КРОВ91; типоразмер 080; режим работы ДУ400; общепромышленный; двигатель с номинальной мощностью Nном=5,5 кВт и числом полюсов 6; климатическое исполнение У1 (Веза (поставка оборудования): КРОВ91-080-ДУ400-Н-00550/6-У1) | шт. | 1
1.1.2.163 | Стакан монтажный СТАМ 400 (дымоудаления для монтажа на кровле без уклона, без клапана); для шахты размером 88х88 см; общепромышленного исполения. Веза (поставка оборудования) | шт. | 1
1.1.2.164 | Клапан противопожарный КПУ-1Н; нормально закрытый; общепромышленного исполнения; с рабочим сечением шириной 900 и высотой 400 мм; канального типа; электропривод МВ220; расположен снаружи клапана. Веза (поставка оборудования) | шт. | 2
1.1.2.165 | Клапан противопожарный КПУ-1Н; нормально закрытый; морозостойкого исполнения; с рабочим сечением шириной 900 и высотой 400 мм; канального типа; электропривод МВ220; расположен снаружи клапана. Веза (поставка оборудования) | шт. | 1
1.1.2.166 | Декоративная алюминиевая нерегулируемая решетка Р50; с рабочим сечением высотой 1020 и шириной 600 мм. Веза (поставка оборудования) | шт. | 1
1.1.2.167 | Декоративная алюминиевая нерегулируемая решетка Р50; с рабочим сечением высотой 520 и шириной 1100 мм. Веза (поставка оборудования) | шт. | 1
1.1.2.168 | ДВ9. Вентилятор крышный радиальный дымоудаления КРОВ91; типоразмер 063; режим работы ДУ400; общепромышленный; двигатель с номинальной мощностью Nном=5,5 кВт и числом полюсов 4; климатическое исполнение У1 (Веза (поставка оборудования): КРОВ91-063-ДУ400-Н-00550/4-У1) | шт. | 1
1.1.2.169 | Стакан монтажный СТАМ 400 (дымоудаления для монтажа на кровле без уклона, без клапана); для шахты размером 63х63 см; общепромышленного исполения. Веза (поставка оборудования) | шт. | 1
1.1.2.170 | Клапан противопожарный КПУ-1Н; нормально закрытый; общепромышленного исполнения; с рабочим сечением шириной 800 и высотой 400 мм; канального типа; электропривод МВ220; расположен снаружи клапана. Веза (поставка оборудования) | шт. | 3
1.1.2.171 | Клапан противопожарный КПУ-1Н; нормально закрытый; морозостойкого исполнения; с рабочим сечением шириной 800 и высотой 400 мм; канального типа; электропривод МВ220; расположен снаружи клапана. Веза (поставка оборудования) | шт. | 1
1.1.2.172 | Декоративная алюминиевая нерегулируемая решетка Р50; с рабочим сечением высотой 1020 и шириной 600 мм. Веза (поставка оборудования) | шт. | 2
1.1.2.173 | Декоративная алюминиевая нерегулируемая решетка Р50; с рабочим сечением высотой 520 и шириной 1000 мм. Веза (поставка оборудования) | шт. | 1
1.1.2.174 | ДВ10. Вентилятор крышный радиальный дымоудаления КРОВ91; типоразмер 063; режим работы ДУ400; общепромышленный; двигатель с номинальной мощностью Nном=5,5 кВт и числом полюсов 4; климатическое исполнение У1 (Веза (поставка оборудования): КРОВ91-063-ДУ400-Н-00550/4-У1) | шт. | 1
1.1.2.175 | Стакан монтажный СТАМ 400 (дымоудаления для монтажа на кровле без уклона, без клапана); для шахты размером 63х63 см; общепромышленного исполения. Веза (поставка оборудования) | шт. | 1
1.1.2.176 | Клапан противопожарный КПУ-1Н; нормально закрытый; общепромышленного исполнения; с рабочим сечением шириной 800 и высотой 400 мм; канального типа; электропривод МВ220; расположен снаружи клапана. Веза (поставка оборудования) | шт. | 4
1.1.2.177 | Клапан противопожарный КПУ-1Н; нормально закрытый; морозостойкого исполнения; с рабочим сечением шириной 800 и высотой 400 мм; канального типа; электропривод МВ220; расположен снаружи клапана. Веза (поставка оборудования) | шт. | 1
1.1.2.178 | Декоративная алюминиевая нерегулируемая решетка Р50; с рабочим сечением высотой 1020 и шириной 600 мм. Веза (поставка оборудования) | шт. | 6
1.1.2.179 | ДВ11. Вентилятор крышный радиальный дымоудаления КРОВ91; типоразмер 063; режим работы ДУ400; общепромышленный; двигатель с номинальной мощностью Nном=5,5 кВт и числом полюсов 4; климатическое исполнение У1 (Веза (поставка оборудования): КРОВ91-063-ДУ400-Н-00550/4-У1) | шт. | 1
1.1.2.180 | Стакан монтажный СТАМ 400 (дымоудаления для монтажа на кровле без уклона, без клапана); для шахты размером 63х63 см; общепромышленного исполения. Веза (поставка оборудования) | шт. | 1
1.1.2.181 | Клапан противопожарный КПУ-1Н; нормально закрытый; общепромышленного исполнения; с рабочим сечением шириной 800 и высотой 400 мм; канального типа; электропривод МВ220; расположен снаружи клапана. Веза (поставка оборудования) | шт. | 2
1.1.2.182 | Клапан противопожарный КПУ-1Н; нормально закрытый; морозостойкого исполнения; с рабочим сечением шириной 800 и высотой 400 мм; канального типа; электропривод МВ220; расположен снаружи клапана. Веза (поставка оборудования) | шт. | 1
1.1.2.183 | Декоративная алюминиевая нерегулируемая решетка Р50; с рабочим сечением высотой 1020 и шириной 600 мм. Веза (поставка оборудования) | шт. | 1
1.1.2.184 | Декоративная алюминиевая нерегулируемая решетка Р50; с рабочим сечением высотой 520 и шириной 1000 мм. Веза (поставка оборудования) | шт. | 2
1.1.2.185 | ДВ12. Вентилятор крышный радиальный дымоудаления КРОВ91; типоразмер 080; режим работы ДУ400; общепромышленный; двигатель с номинальной мощностью Nном=5,5 кВт и числом полюсов 6; климатическое исполнение У1 (Веза (поставка оборудования): КРОВ91-080-ДУ400-Н-00550/6-У1) | шт. | 1
1.1.2.186 | Стакан монтажный СТАМ 400 (дымоудаления для монтажа на кровле без уклона, без клапана); для шахты размером 88х88 см; общепромышленного исполения. Веза (поставка оборудования) | шт. | 1
1.1.2.187 | Клапан противопожарный КПУ-1Н; нормально закрытый; общепромышленного исполнения; с рабочим сечением шириной 900 и высотой 400 мм; канального типа; электропривод МВ220; расположен снаружи клапана. Веза (поставка оборудования) | шт. | 2
1.1.2.188 | Клапан противопожарный КПУ-1Н; нормально закрытый; морозостойкого исполнения; с рабочим сечением шириной 900 и высотой 400 мм; канального типа; электропривод МВ220; расположен снаружи клапана. Веза (поставка оборудования) | шт. | 1
1.1.2.189 | Декоративная алюминиевая нерегулируемая решетка Р50; с рабочим сечением высотой 1020 и шириной 600 мм. Веза (поставка оборудования) | шт. | 2
1.1.2.190 | ДВ13. Вентилятор крышный радиальный дымоудаления КРОВ91; типоразмер 063; режим работы ДУ400; общепромышленный; двигатель с номинальной мощностью Nном=5,5 кВт и числом полюсов 4; климатическое исполнение У1 (Веза (поставка оборудования): КРОВ91-063-ДУ400-Н-00550/4-У1) | шт. | 1
1.1.2.191 | Стакан монтажный СТАМ 400 (дымоудаления для монтажа на кровле без уклона, без клапана); для шахты размером 63х63 см; общепромышленного исполения. Веза (поставка оборудования) | шт. | 1
1.1.2.192 | Клапан противопожарный КПУ-1Н; нормально закрытый; морозостойкого исполнения; с рабочим сечением шириной 800 и высотой 400 мм; канального типа; электропривод МВ220; расположен снаружи клапана. Веза (поставка оборудования) | шт. | 1
1.1.2.193 | Декоративная алюминиевая нерегулируемая решетка Р50; с рабочим сечением высотой 1020 и шириной 600 мм. Веза (поставка оборудования) | шт. | 1
1.1.2.194 | ДВ15. Вентилятор крышный радиальный дымоудаления КРОВ91; типоразмер 063; режим работы ДУ400; общепромышленный; двигатель с номинальной мощностью Nном=5,5 кВт и числом полюсов 4; климатическое исполнение У1 (Веза (поставка оборудования): КРОВ91-063-ДУ400-Н-00550/4-У1) | шт. | 1
1.1.2.195 | Стакан монтажный СТАМ 400 (дымоудаления для монтажа на кровле без уклона, без клапана); для шахты размером 63х63 см; общепромышленного исполения (Веза (поставка оборудования): СТАМ 400-63-Н) | шт. | 1
1.1.2.196 | Клапан противопожарный КПУ-1Н; нормально закрытый; морозостойкого исполнения (Веза (поставка оборудования): КПУ-1Н-З-МС-800х400-2*ф-МВ220); с рабочим сечением шириной 800 и высотой 400 мм; канального типа; электропривод МВ220; расположен снаружи клапана | шт. | 1
1.1.2.197 | Декоративная алюминиевая нерегулируемая решетка Р50; с рабочим сечением высотой 1020 и шириной 600 мм (Веза (поставка оборудования): Р50-1020х600-О) | шт. | 1
1.2. | Устройство систем отопления и теплоснабжения
1.2.1 | Устройства поддержания давления (поставка оборудования)
1.2.1.1 | Клапан избыточного давления КИД-700х300-Н; сечением 700х300 мм, общепромышленного исполнения. Веза | шт. | 3