## Worksheet
Ведомость объемов работ к тендеру №56
ЭТО НЕ ОФЕРТА И НЕ КП, ЗАПОЛНЯТЬ ЕЕ НЕ НУЖНО. ЭТО ВЕДОМОСТЬ ОБЪЕМОВ РАБОТ, ИСПОЛЬЗУЙТЕ ЕЕ ДЛЯ ВАШИХ РАСЧЕТОВ
Поставка оборудования Kermi
№ п/п | Виды работ | Ед. изм. | Кол-во | Примечание
1 | Затраты на весь проект (МО, г.о. Химки, квартал Клязьма)
1.1. | Устройство систем отопления и теплоснабжения
1.1.1 | Отопление (поставка оборудования)
1.1.1.1 | Стальной панельный радиатор компактный с линейно-профилированной передней панелью therm line-K, тип PLK 11, высота H = 505 мм, длина 405 мм. Kermi. PLK 11-50-040 (поставка оборудования) | шт. | 17
1.1.1.2 | Стальной панельный радиатор компактный с линейно-профилированной передней панелью therm line-K, тип PLK 11, высота H = 505 мм, длина 505 мм. Kermi. PLK 11-50-050 (поставка оборудования) | шт. | 2
1.1.1.3 | Стальной панельный радиатор компактный с линейно-профилированной передней панелью therm line-K, тип PLK 11, высота H = 505 мм, длина 605 мм. Kermi. PLK 11-50-060 (поставка оборудования) | шт. | 5
1.1.1.4 | Стальной панельный радиатор компактный с линейно-профилированной передней панелью therm line-K, тип PLK 11, высота H = 505 мм, длина 705 мм. Kermi. PLK 11-50-070 (поставка оборудования) | шт. | 3
1.1.1.5 | Стальной панельный радиатор компактный с линейно-профилированной передней панелью therm line-K, тип PLK 11, высота H = 505 мм, длина 805 мм. Kermi. PLK 11-50-080 (поставка оборудования) | шт. | 1
1.1.1.6 | Стальной панельный радиатор компактный с линейно-профилированной передней панелью therm line-K, тип PLK 11, высота H = 505 мм, длина 905 мм. Kermi. PLK 11-50-090 (поставка оборудования) | шт. | 2
1.1.1.7 | Стальной панельный радиатор компактный с линейно-профилированной передней панелью therm line-K, тип PLK 11, высота H = 505 мм, длина 1105 мм. Kermi. PLK 11-50-110 (поставка оборудования) | шт. | 3
1.1.1.8 | Стальной панельный радиатор компактный с линейно-профилированной передней панелью therm line-K, тип PLK 11, высота H = 505 мм, длина 1205 мм. Kermi. PLK 11-50-120 (поставка оборудования) | шт. | 1
1.1.1.9 | Стальной панельный радиатор компактный с линейно-профилированной передней панелью therm-x2 line-K, тип PLK 22, высота H = 505 мм, длина 405 мм. Kermi. PLK 22-50-040 (поставка оборудования) | шт. | 4
1.1.1.10 | Стальной панельный радиатор компактный с линейно-профилированной передней панелью therm-x2 line-K, тип PLK 22, высота H = 505 мм, длина 605 мм. Kermi. PLK 22-50-060 (поставка оборудования) | шт. | 2
1.1.1.11 | Стальной панельный радиатор компактный с линейно-профилированной передней панелью therm-x2 line-K, тип PLK 22, высота H = 505 мм, длина 705 мм. Kermi. PLK 22-50-070 (поставка оборудования) | шт. | 2
1.1.1.12 | Стальной панельный радиатор компактный с линейно-профилированной передней панелью therm-x2 line-K, тип PLK 22, высота H = 505 мм, длина 805 мм. Kermi. PLK 22-50-080 (поставка оборудования) | шт. | 3
1.1.1.13 | Стальной панельный радиатор компактный с линейно-профилированной передней панелью therm-x2 line-K, тип PLK 22, высота H = 505 мм, длина 905 мм. Kermi. PLK 22-50-090 (поставка оборудования) | шт. | 1
1.1.1.14 | Стальной панельный радиатор компактный с линейно-профилированной передней панелью therm-x2 line-K, тип PLK 33, высота H = 905 мм, длина 2005 мм. Kermi. PLK 33-90-200 (поставка оборудования) | шт. | 1
1.1.1.15 | Стальной панельный радиатор компактный с линейно-профилированной передней панелью therm-x2 line-K, тип PLK 33, высота H = 905 мм, длина 2605 мм. Kermi. PLK 33-90-260 (поставка оборудования) | шт. | 1
1.1.1.16 | Стальной панельный радиатор компактный с линейно-профилированной передней панелью therm-x2 line-K, тип PLK 33, высота H = 905 мм, длина 3005 мм. Kermi. PLK 33-90-300 (поставка оборудования) | шт. | 3
1.1.1.17 | Стальной панельный радиатор вентильный с линейно-профилированной передней панелью therm line-V, тип PLV 11, высота H = 505 мм, с встроенным термостатическим вентилем расположенным слева, длина 405 мм. Kermi. PLV 11-50-040-L (поставка оборудования) | шт. | 2
1.1.1.18 | Стальной панельный радиатор вентильный с линейно-профилированной передней панелью therm line-V, тип PLV 11, высота H = 505 мм, с встроенным термостатическим вентилем расположенным слева, длина 805 мм. Kermi. PLV 11-50-080-L (поставка оборудования) | шт. | 1
1.1.1.19 | Стальной панельный радиатор вентильный с линейно-профилированной передней панелью therm line-V, тип PLV 11, высота H = 505 мм, с встроенным термостатическим вентилем расположенным слева, длина 1205 мм. Kermi. PLV 11-50-120-L (поставка оборудования) | шт. | 6
1.1.1.20 | Стальной панельный радиатор вентильный с линейно-профилированной передней панелью therm line-V, тип PLV 11, высота H = 505 мм, с встроенным термостатическим вентилем расположенным справа, длина 805 мм. Kermi. PLV 11-50-080-R (поставка оборудования) | шт. | 3
1.1.1.21 | Стальной панельный радиатор вентильный с линейно-профилированной передней панелью therm line-V, тип PLV 11, высота H = 505 мм, с встроенным термостатическим вентилем расположенным справа, длина 1205 мм. Kermi. PLV 11-50-120-R (поставка оборудования) | шт. | 4
1.1.1.22 | Стальной панельный радиатор вентильный с линейно-профилированной передней панелью therm-x2 line-V, тип PLV 22, высота H = 305 мм, с встроенным термостатическим вентилем расположенным слева, длина 805 мм. Kermi (поставка оборудования). PLV 22-30-080-L | шт. | 1
1.1.1.23 | Стальной панельный радиатор вентильный с линейно-профилированной передней панелью therm-x2 line-V, тип PLV 22, высота H = 305 мм, с встроенным термостатическим вентилем расположенным слева, длина 1005 мм. Kermi (поставка оборудования). PLV 22-30-100-L | шт. | 8
1.1.1.24 | Стальной панельный радиатор вентильный с линейно-профилированной передней панелью therm-x2 line-V, тип PLV 22, высота H = 305 мм, с встроенным термостатическим вентилем расположенным слева, длина 1205 мм. Kermi (поставка оборудования). PLV 22-30-120-L | шт. | 15
1.1.1.25 | Стальной панельный радиатор вентильный с линейно-профилированной передней панелью therm-x2 line-V, тип PLV 22, высота H = 305 мм, с встроенным термостатическим вентилем расположенным слева, длина 1405 мм. Kermi (поставка оборудования). PLV 22-30-140-L | шт. | 25
1.1.1.26 | Стальной панельный радиатор вентильный с линейно-профилированной передней панелью therm-x2 line-V, тип PLV 22, высота H = 305 мм, с встроенным термостатическим вентилем расположенным слева, длина 1605 мм. Kermi (поставка оборудования). PLV 22-30-160-L | шт. | 13
1.1.1.27 | Стальной панельный радиатор вентильный с линейно-профилированной передней панелью therm-x2 line-V, тип PLV 22, высота H = 305 мм, с встроенным термостатическим вентилем расположенным слева, длина 2005 мм. Kermi (поставка оборудования). PLV 22-30-200-L | шт. | 3
1.1.1.28 | Стальной панельный радиатор вентильный с линейно-профилированной передней панелью therm-x2 line-V, тип PLV 22, высота H = 305 мм, с встроенным термостатическим вентилем расположенным слева, длина 2605 мм. Kermi (поставка оборудования). PLV 22-30-260-L | шт. | 2
1.1.1.29 | Стальной панельный радиатор вентильный с линейно-профилированной передней панелью therm-x2 line-V, тип PLV 22, высота H = 305 мм, с встроенным термостатическим вентилем расположенным справа, длина 405 мм. Kermi (поставка оборудования). PLV 22-30-040-R | шт. | 1
1.1.1.30 | Стальной панельный радиатор вентильный с линейно-профилированной передней панелью therm-x2 line-V, тип PLV 22, высота H = 305 мм, с встроенным термостатическим вентилем расположенным справа, длина 1005 мм. Kermi (поставка оборудования). PLV 22-30-100-R | шт. | 1
1.1.1.31 | Стальной панельный радиатор вентильный с линейно-профилированной передней панелью therm-x2 line-V, тип PLV 22, высота H = 305 мм, с встроенным термостатическим вентилем расположенным справа, длина 1205 мм. Kermi (поставка оборудования). PLV 22-30-120-R | шт. | 7
1.1.1.32 | Стальной панельный радиатор вентильный с линейно-профилированной передней панелью therm-x2 line-V, тип PLV 22, высота H = 305 мм, с встроенным термостатическим вентилем расположенным справа, длина 1405 мм. Kermi (поставка оборудования). PLV 22-30-140-R | шт. | 14
1.1.1.33 | Стальной панельный радиатор вентильный с линейно-профилированной передней панелью therm-x2 line-V, тип PLV 22, высота H = 305 мм, с встроенным термостатическим вентилем расположенным справа, длина 1605 мм. Kermi (поставка оборудования). PLV 22-30-160-R | шт. | 12
1.1.1.34 | Стальной панельный радиатор вентильный с линейно-профилированной передней панелью therm-x2 line-V, тип PLV 22, высота H = 305 мм, с встроенным термостатическим вентилем расположенным справа, длина 1805 мм. Kermi (поставка оборудования). PLV 22-30-180-R | шт. | 2
1.1.1.35 | Стальной панельный радиатор вентильный с линейно-профилированной передней панелью therm-x2 line-V, тип PLV 22, высота H = 505 мм, с встроенным термостатическим вентилем расположенным слева, длина 505 мм. Kermi (поставка оборудования). PLV 22-50-050-L | шт. | 2
1.1.1.36 | Стальной панельный радиатор вентильный с линейно-профилированной передней панелью therm-x2 line-V, тип PLV 22, высота H = 505 мм, с встроенным термостатическим вентилем расположенным слева, длина 605 мм. Kermi (поставка оборудования). PLV 22-50-060-L | шт. | 5
1.1.1.37 | Стальной панельный радиатор вентильный с линейно-профилированной передней панелью therm-x2 line-V, тип PLV 22, высота H = 505 мм, с встроенным термостатическим вентилем расположенным слева, длина 705 мм. Kermi (поставка оборудования). PLV 22-50-070-L | шт. | 1
1.1.1.38 | Стальной панельный радиатор вентильный с линейно-профилированной передней панелью therm-x2 line-V, тип PLV 22, высота H = 505 мм, с встроенным термостатическим вентилем расположенным слева, длина 805 мм. Kermi (поставка оборудования) ООО "АФГ РУС". PLV 22-50-080-L | шт. | 5
1.1.1.39 | Стальной панельный радиатор вентильный с линейно-профилированной передней панелью therm-x2 line-V, тип PLV 22, высота H = 505 мм, с встроенным термостатическим вентилем расположенным слева, длина 1005 мм. Kermi (поставка оборудования). PLV 22-50-100-L | шт. | 3
1.1.1.40 | Стальной панельный радиатор вентильный с линейно-профилированной передней панелью therm-x2 line-V, тип PLV 22, высота H = 505 мм, с встроенным термостатическим вентилем расположенным слева, длина 1205 мм. Kermi (поставка оборудования). PLV 22-50-120-L | шт. | 6
1.1.1.41 | Стальной панельный радиатор вентильный с линейно-профилированной передней панелью therm-x2 line-V, тип PLV 22, высота H = 505 мм, с встроенным термостатическим вентилем расположенным справа, длина 505 мм. Kermi (поставка оборудования). PLV 22-50-050-R | шт. | 2
1.1.1.42 | Стальной панельный радиатор вентильный с линейно-профилированной передней панелью therm-x2 line-V, тип PLV 22, высота H = 505 мм, с встроенным термостатическим вентилем расположенным справа, длина 605 мм. Kermi (поставка оборудования). PLV 22-50-060-R | шт. | 2
1.1.1.43 | Стальной панельный радиатор вентильный с линейно-профилированной передней панелью therm-x2 line-V, тип PLV 22, высота H = 505 мм, с встроенным термостатическим вентилем расположенным справа, длина 705 мм. Kermi (поставка оборудования). PLV 22-50-070-R | шт. | 2
1.1.1.44 | Стальной панельный радиатор вентильный с линейно-профилированной передней панелью therm-x2 line-V, тип PLV 22, высота H = 505 мм, с встроенным термостатическим вентилем расположенным справа, длина 805 мм. Kermi (поставка оборудования). PLV 22-50-080-R | шт. | 6
1.1.1.45 | Стальной панельный радиатор вентильный с линейно-профилированной передней панелью therm-x2 line-V, тип PLV 22, высота H = 505 мм, с встроенным термостатическим вентилем расположенным справа, длина 1005 мм. Kermi (поставка оборудования). PLV 22-50-100-R | шт. | 2
1.1.1.46 | Стальной панельный радиатор вентильный с линейно-профилированной передней панелью therm-x2 line-V, тип PLV 22, высота H = 505 мм, с встроенным термостатическим вентилем расположенным справа, длина 1205 мм. Kermi (поставка оборудования). PLV 22-50-120-R | шт. | 5
1.1.1.47 | Стальной панельный радиатор вентильный с линейно-профилированной передней панелью therm-x2 line-V, тип PLV 22, высота H = 505 мм, с встроенным термостатическим вентилем расположенным справа, длина 1405 мм. Kermi (поставка оборудования). PLV 22-50-140-R | шт. | 2
1.1.1.48 | Стальной панельный радиатор вентильный с линейно-профилированной передней панелью therm-x2 line-V, тип PLV 22, высота H = 505 мм, с встроенным термостатическим вентилем расположенным справа, длина 1805 мм. Kermi (поставка оборудования). PLV 22-50-180-R | шт. | 1
1.1.1.49 | Стальной панельный радиатор вентильный с линейно-профилированной передней панелью therm-x2 line-V, тип PLV 33, высота H = 505 мм, с встроенным термостатическим вентилем расположенным слева, длина 1005 мм. Kermi (поставка оборудования). PLV 33-50-100-L | шт. | 2
1.1.1.50 | Стальной панельный радиатор вентильный с линейно-профилированной передней панелью therm-x2 line-V, тип PLV 33, высота H = 505 мм, с встроенным термостатическим вентилем расположенным справа, длина 1005 мм. Kermi (поставка оборудования). PLV 33-50-100-R | шт. | 2
1.1.1.51 | Стальной панельный радиатор вентильный с линейно-профилированной передней панелью therm-x2 line-V, тип PLV 33, высота H = 905 мм, с встроенным термостатическим вентилем расположенным слева, длина 1005 мм. Kermi (поставка оборудования). PLV 33-90-100-L | шт. | 1
1.1.1.52 | Стальной панельный радиатор гигиенический вентильный с линейно-профилированной передней панелью therm-x2 line-V hygiene, тип PLV 20H, высота H = 305 мм, с встроенным термостатическим вентилем расположенным слева, длина 805 мм. Kermi (поставка оборудования). PLV 20H-30-080-L | шт. | 2
1.1.1.53 | Стальной панельный радиатор гигиенический вентильный с линейно-профилированной передней панелью therm-x2 line-V hygiene, тип PLV 20H, высота H = 305 мм, с встроенным термостатическим вентилем расположенным слева, длина 1005 мм. Kermi (поставка оборудования). PLV 20H-30-100-L | шт. | 4
1.1.1.54 | Стальной панельный радиатор гигиенический вентильный с линейно-профилированной передней панелью therm-x2 line-V hygiene, тип PLV 20H, высота H = 305 мм, с встроенным термостатическим вентилем расположенным слева, длина 1105 мм. Kermi (поставка оборудования). PLV 20H-30-110-L | шт. | 3
1.1.1.55 | Стальной панельный радиатор гигиенический вентильный с линейно-профилированной передней панелью therm-x2 line-V hygiene, тип PLV 20H, высота H = 305 мм, с встроенным термостатическим вентилем расположенным слева, длина 1205 мм. Kermi (поставка оборудования). PLV 20H-30-120-L | шт. | 9
1.1.1.56 | Стальной панельный радиатор гигиенический вентильный с линейно-профилированной передней панелью therm-x2 line-V hygiene, тип PLV 20H, высота H = 305 мм, с встроенным термостатическим вентилем расположенным слева, длина 1305 мм. Kermi (поставка оборудования). PLV 20H-30-130-L | шт. | 2
1.1.1.57 | Стальной панельный радиатор гигиенический вентильный с линейно-профилированной передней панелью therm-x2 line-V hygiene, тип PLV 20H, высота H = 305 мм, с встроенным термостатическим вентилем расположенным слева, длина 1405 мм. Kermi (поставка оборудования). PLV 20H-30-140-L | шт. | 6
1.1.1.58 | Стальной панельный радиатор гигиенический вентильный с линейно-профилированной передней панелью therm-x2 line-V hygiene, тип PLV 20H, высота H = 305 мм, с встроенным термостатическим вентилем расположенным слева, длина 1605 мм. Kermi (поставка оборудования). PLV 20H-30-160-L | шт. | 16
1.1.1.59 | Стальной панельный радиатор гигиенический вентильный с линейно-профилированной передней панелью therm-x2 line-V hygiene, тип PLV 20H, высота H = 305 мм, с встроенным термостатическим вентилем расположенным слева, длина 1805 мм. Kermi (поставка оборудования). PLV 20H-30-180-L | шт. | 5
1.1.1.60 | Стальной панельный радиатор гигиенический вентильный с линейно-профилированной передней панелью therm-x2 line-V hygiene, тип PLV 20H, высота H = 305 мм, с встроенным термостатическим вентилем расположенным слева, длина 2005 мм. Kermi (поставка оборудования). PLV 20H-30-200-L | шт. | 11
1.1.1.61 | Стальной панельный радиатор гигиенический вентильный с линейно-профилированной передней панелью therm-x2 line-V hygiene, тип PLV 20H, высота H = 305 мм, с встроенным термостатическим вентилем расположенным слева, длина 2605 мм. Kermi (поставка оборудования). PLV 20H-30-260-L | шт. | 2
1.1.1.62 | Стальной панельный радиатор гигиенический вентильный с линейно-профилированной передней панелью therm-x2 line-V hygiene, тип PLV 20H, высота H = 305 мм, с встроенным термостатическим вентилем расположенным слева, длина 3005 мм. Kermi (поставка оборудования). PLV 20H-30-300-L | шт. | 1
1.1.1.63 | Стальной панельный радиатор гигиенический вентильный с линейно-профилированной передней панелью therm-x2 line-V hygiene, тип PLV 20H, высота H = 305 мм, с встроенным термостатическим вентилем расположенным справа, длина 405 мм. Kermi (поставка оборудования). PLV 20H-30-040-R | шт. | 1
1.1.1.64 | Стальной панельный радиатор гигиенический вентильный с линейно-профилированной передней панелью therm-x2 line-V hygiene, тип PLV 20H, высота H = 305 мм, с встроенным термостатическим вентилем расположенным справа, длина 1005 мм. Kermi (поставка оборудования). PLV 20H-30-090-R | шт. | 2
1.1.1.65 | Стальной панельный радиатор гигиенический вентильный с линейно-профилированной передней панелью therm-x2 line-V hygiene, тип PLV 20H, высота H = 305 мм, с встроенным термостатическим вентилем расположенным справа, длина 1105 мм. Kermi (поставка оборудования). PLV 20H-30-120-R | шт. | 6
1.1.1.66 | Стальной панельный радиатор гигиенический вентильный с линейно-профилированной передней панелью therm-x2 line-V hygiene, тип PLV 20H, высота H = 305 мм, с встроенным термостатическим вентилем расположенным справа, длина 1205 мм. Kermi (поставка оборудования). PLV 20H-30-140-R | шт. | 6
1.1.1.67 | Стальной панельный радиатор гигиенический вентильный с линейно-профилированной передней панелью therm-x2 line-V hygiene, тип PLV 20H, высота H = 305 мм, с встроенным термостатическим вентилем расположенным справа, длина 1305 мм. Kermi (поставка оборудования). PLV 20H-30-160-R | шт. | 11
1.1.1.68 | Стальной панельный радиатор гигиенический вентильный с линейно-профилированной передней панелью therm-x2 line-V hygiene, тип PLV 20H, высота H = 305 мм, с встроенным термостатическим вентилем расположенным справа, длина 1405 мм. Kermi (поставка оборудования). PLV 20H-30-180-R | шт. | 4
1.1.1.69 | Стальной панельный радиатор гигиенический вентильный с линейно-профилированной передней панелью therm-x2 line-V hygiene, тип PLV 20H, высота H = 305 мм, с встроенным термостатическим вентилем расположенным справа, длина 1605 мм. Kermi (поставка оборудования). PLV 20H-30-200-R | шт. | 13
1.1.1.70 | Стальной панельный радиатор гигиенический вентильный с линейно-профилированной передней панелью therm-x2 line-V hygiene, тип PLV 20H, высота H = 305 мм, с встроенным термостатическим вентилем расположенным справа, длина 1805 мм. Kermi (поставка оборудования). PLV 20H-30-230-R | шт. | 2
1.1.1.71 | Стальной панельный радиатор гигиенический вентильный с линейно-профилированной передней панелью therm-x2 line-V hygiene, тип PLV 20H, высота H = 305 мм, с встроенным термостатическим вентилем расположенным справа, длина 2605 мм. Kermi (поставка оборудования). PLV 20H-30-260-R | шт. | 6
1.1.1.72 | Стальной панельный радиатор гигиенический вентильный с линейно-профилированной передней панелью therm-x2 line-V hygiene, тип PLV 20H, высота H = 305 мм, с встроенным термостатическим вентилем расположенным справа, длина 3005 мм. Kermi (поставка оборудования). PLV 20H-30-300-R | шт. | 1
1.1.1.73 | Стальной панельный радиатор гигиенический вентильный с линейно-профилированной передней панелью therm-x2 line-V hygiene, тип PLV 20H, высота H = 505 мм, с встроенным термостатическим вентилем расположенным слева, длина 805 мм. Kermi (поставка оборудования). PLV 20H-50-080-L | шт. | 1
1.1.1.74 | Стальной панельный радиатор гигиенический вентильный с линейно-профилированной передней панелью therm-x2 line-V hygiene, тип PLV 20H, высота H = 505 мм, с встроенным термостатическим вентилем расположенным слева, длина 1005 мм. Kermi (поставка оборудования). PLV 20H-50-100-L | шт. | 2
1.1.1.75 | Стальной панельный радиатор гигиенический вентильный с линейно-профилированной передней панелью therm-x2 line-V hygiene, тип PLV 20H, высота H = 505 мм, с встроенным термостатическим вентилем расположенным слева, длина 1205 мм. Kermi (поставка оборудования). PLV 20H-50-120-L | шт. | 1
1.1.1.76 | Стальной панельный радиатор гигиенический вентильный с линейно-профилированной передней панелью therm-x2 line-V hygiene, тип PLV 20H, высота H = 505 мм, с встроенным термостатическим вентилем расположенным слева, длина 1405 мм. Kermi (поставка оборудования). PLV 20H-50-140-L | шт. | 10
1.1.1.77 | Стальной панельный радиатор гигиенический вентильный с линейно-профилированной передней панелью therm-x2 line-V hygiene, тип PLV 20H, высота H = 505 мм, с встроенным термостатическим вентилем расположенным слева, длина 1605 мм. Kermi (поставка оборудования). PLV 20H-50-160-L | шт. | 1
1.1.1.78 | Стальной панельный радиатор гигиенический вентильный с линейно-профилированной передней панелью therm-x2 line-V hygiene, тип PLV 20H, высота H = 505 мм, с встроенным термостатическим вентилем расположенным слева, длина 2305 мм. Kermi (поставка оборудования). PLV 20H-50-230-L | шт. | 6
1.1.1.79 | Стальной панельный радиатор гигиенический вентильный с линейно-профилированной передней панелью therm-x2 line-V hygiene, тип PLV 20H, высота H = 505 мм, с встроенным термостатическим вентилем расположенным слева, длина 2605 мм. Kermi (поставка оборудования). PLV 20H-50-260-L | шт. | 1
1.1.1.80 | Стальной панельный радиатор гигиенический вентильный с линейно-профилированной передней панелью therm-x2 line-V hygiene, тип PLV 20H, высота H = 505 мм, с встроенным термостатическим вентилем расположенным справа, длина 505 мм. Kermi (поставка оборудования). PLV 20H-50-050-R | шт. | 1
1.1.1.81 | Стальной панельный радиатор гигиенический вентильный с линейно-профилированной передней панелью therm-x2 line-V hygiene, тип PLV 20H, высота H = 505 мм, с встроенным термостатическим вентилем расположенным справа, длина 1205 мм. Kermi (поставка оборудования). PLV 20H-50-120-R | шт. | 2
1.1.1.82 | Стальной панельный радиатор гигиенический вентильный с линейно-профилированной передней панелью therm-x2 line-V hygiene, тип PLV 20H, высота H = 505 мм, с встроенным термостатическим вентилем расположенным справа, длина 1405 мм. Kermi (поставка оборудования). PLV 20H-50-140-R | шт. | 8
1.1.1.83 | Стальной панельный радиатор гигиенический вентильный с линейно-профилированной передней панелью therm-x2 line-V hygiene, тип PLV 20H, высота H = 505 мм, с встроенным термостатическим вентилем расположенным справа, длина 1605 мм. Kermi (поставка оборудования). PLV 20H-50-160-R | шт. | 1
1.1.1.84 | Стальной панельный радиатор гигиенический вентильный с линейно-профилированной передней панелью therm-x2 line-V hygiene, тип PLV 20H, высота H = 505 мм, с встроенным термостатическим вентилем расположенным справа, длина 2305 мм. Kermi (поставка оборудования). PLV 20H-50-230-R | шт. | 1
1.1.1.85 | Стальной панельный радиатор гигиенический вентильный с линейно-профилированной передней панелью therm-x2 line-V hygiene, тип PLV 20H, высота H = 505 мм, с встроенным термостатическим вентилем расположенным справа, длина 2605 мм. Kermi (поставка оборудования). PLV 20H-50-260-R | шт. | 1
1.1.1.86 | Стальной панельный радиатор гигиенический вентильный с линейно-профилированной передней панелью therm-x2 line-V hygiene, тип PLV 30H, высота H = 305 мм, с встроенным термостатическим вентилем расположенным справа, длина 1205 мм. Kermi (поставка оборудования). PLV 30H-30-120-R | шт. | 1
1.1.1.87 | Стальной панельный радиатор гигиенический вентильный с линейно-профилированной передней панелью therm-x2 line-V hygiene, тип PLV 30H, высота H = 505 мм, с встроенным термостатическим вентилем расположенным слева, длина 1405 мм. Kermi (поставка оборудования). PLV 30H-50-140-L | шт. | 1
1.1.1.88 | Стальной панельный радиатор гигиенический вентильный с линейно-профилированной передней панелью therm-x2 line-V hygiene, тип PLV 30H, высота H = 505 мм, с встроенным термостатическим вентилем расположенным справа, длина 1405 мм. Kermi (поставка оборудования). PLV 30H-50-140-R | шт. | 1
1.1.1.89 | Стальной панельный радиатор гигиенический вентильный с линейно-профилированной передней панелью therm-x2 line-V hygiene, тип PLV 30H, высота H = 505 мм, с встроенным термостатическим вентилем расположенным справа, длина 1805 мм. Kermi (поставка оборудования). PLV 30H-50-180-R | шт. | 1
1.1.1.90 | Комплект вертикальных консолей для установки на чистовом полу для высоты 300 мм, 500 мм. Kermi (поставка оборудования) | шт. | 94