## Worksheet
Ведомость объемов работ к тендеру №563
ЭТО НЕ ОФЕРТА И НЕ КП, ЗАПОЛНЯТЬ ЕЕ НЕ НУЖНО. ЭТО ВЕДОМОСТЬ ОБЪЕМОВ РАБОТ, ИСПОЛЬЗУЙТЕ ЕЕ ДЛЯ ВАШИХ РАСЧЕТОВ
Комплекс строительно-монтажных работ по устройству наружного освещения и внешнего электроснабжения (КЛ 0,4 кВ)
№ п/п | Виды работ | Ед. изм. | Кол-во | Примечание
1 | Электрические сети 0,4 кВ (МО, г.о. Люберцы, ул. 8 Марта, вл.54)
1.1. | Устройство внеплощадочных систем наружного электроснабжения
1.1.1 | Земляные работы
1.1.1.1 | Рытье траншеи в грунте | м3 | 82.34
1.1.1.2 | Обратная засыпка траншеи песком | м3 | 22.58
1.1.1.3 | Обратная засыпка траншеи местным грунтом | м3 | 52.05
1.1.2 | Кабельные линии 0,4 кВ электроснабжения
1.1.2.1 | Укладка трубы ПНД d=160мм (Изготовитель: ООО "Группа ПОЛИПЛАСТИК") в траншее | м.п. | 388
1.1.2.2 | Прокладка 2-х кабельных линий АПвБШп 4х240 (кабель силовой алюминиевый с изоляцией из шитого полиэтилена на напряжение 1кВ, сечением 4х240 мм2, Изготовитель: ООО "Завод Москабель") в траншее, в том числе в трубе | м.п. | 440
1.1.2.3 | Устройство ввода/вывода кабеля, с учетом зачеканки | компл. | 3
1.1.2.4 | Уплотнитель кабельных проходов УКПТ, Изгтовитель: ОАО 'МЗЭИ" | шт. | 61
1.1.2.5 | Заглушка (Пробка кабельная) ПКП-2, Изгтовитель: ОАО 'МЗЭИ" | шт. | 28
1.1.2.6 | Заглушка на трубы а/ц d=200мм, Изготовитель: "СВЯЗЬСТРОЙДЕТАЛЬ" | шт. | 2
1.1.2.7 | Муфта концевая для 4-х жильных кабелей с изоляцией из шитого полиэтилена на напряжение 1 кВ для кабелей 240мм2, 4ПКТп-1 150/240 | комп. | 4
1.1.2.8 | Огнезащитный материал для кабелей, ОГРАКС-М | кг | 5
1.1.2.9 | А/ц труба d=150мм, ГОСТ 31416-2009, Изготовитель: ООО "ГК Альфацем" | м.п. | 2
1.1.2.10 | А/ц труба d=200мм, ГОСТ 31416-2009, Изготовитель: ООО "ГК Альфацем" | м.п. | 3
1.1.2.11 | Плита покрытия кабеля из полимерной композиции красного (тёмно-красного) цвета с надписью "осторожно кабель" ("кабель") размером 480х240мм, Плита ПЗК 24х48 | шт. | 510
2 | Наружное освещение (МО, г.о. Люберцы, ул. 8 Марта, вл. 54)
2.1. | Устройство внутриплощадочных систем наружного освещения
2.1.1 | Земляные работы
2.1.1.1 | Рытье траншеи в грунте III категории, вручную | м3 | 122.79
2.1.1.2 | Обратная засыпка траншеи песком | м3 | 32.74
2.1.1.3 | Обратная засыпка траншеи обычным грунтом | м3 | 90.05
2.1.2 | Монтажные работы
2.1.2.1 | Укладка хризотилцементной трубы в траншее, труба БТН-100 | м.п. | 97
2.1.2.2 | Укладка трубы ПНД в траншее (полиэтиленовой жесткая двустенная ПНД труба диам.63мм, Завод изготовитель Энергопласт) | м.п. | 311
2.1.2.3 | Прокладка кабеля ВБШв-5х6-1 (Кабель силовой с алюминиевыми токоведущими жилами с изоляцией и оболчкой из поливинилхлоридного пластика, бронированный, Номинальная мощность - 1кВ, ГОСТ 31996-2012, Завод изготовитель АО "Элетрокабель" Кольчугинский завод) в траншее, в том числе в ПНД трубе и футляре из хризотилцементной трубы | м.п. | 360
2.1.2.4 | Прокладка кабеля ПВС 3х1,5мм в опоре, ГОСТ 31996-2012, Завод изготовитель АО "Элетрокабель" Кольчугинский завод | м.п. | 121
2.1.2.5 | Установка осветительной опоры Проспект 8м, PSKT-80 с кронштейном 1К1-1,5-1,5 - 10 шт., 1К2-1,5-1,5-180 - 1 шт. | шт | 11
2.1.2.6 | Установка светильтника консольного Стрит, 40Вт, LED, 4000К, 5920лм | шт | 12
2.1.2.7 | Установка щита управления ЯУО напряжением 380/220В, 50Гц степень защиты IP54, номинальный ток 16А, ЯУО-9601-3474-УЗ.1 IP54 (лист 4 Схема ящика управления ЯУО-1) на стену в эл.щитовой | шт | 1
2.1.3 | Материалы
2.1.3.1 | Труба закладная 2м, TP6 | шт | 11
2.1.3.2 | Декоративный флянец, FLD6 | шт | 11
2.1.3.3 | Монтажная плата, MPE | компл | 11
2.1.3.4 | Муфта ответвительная "Raychem" ВМНМ 1031-4С1-Сее01, Завод изготовитель ЗАО "МПО Электромонтаж" | шт | 1
2.1.3.5 | Муфта концевая 5ПКТп(б) мини-2.5/10 (КВТ), Завод изготовитель КВТ | шт | 22
2.1.3.6 | Уголок стальной 50х50х5мм | кг | 241.28
2.1.3.7 | Полоса стальная 50х5мм | кг | 31.41
2.1.4 | Устройство ввода/вывода
2.1.4.1 | Устройство ввода/вывода кабеля из здания, с учетом зачеканки, согласно РД | компл | 2