## Worksheet
Ведомость объемов работ к тендеру №575
ЭТО НЕ ОФЕРТА И НЕ КП, ЗАПОЛНЯТЬ ЕЕ НЕ НУЖНО. ЭТО ВЕДОМОСТЬ ОБЪЕМОВ РАБОТ, ИСПОЛЬЗУЙТЕ ЕЕ ДЛЯ ВАШИХ РАСЧЕТОВ
Комплекс работ по устройству внутренних стен и перегородок, перемычек
№ п/п | Виды работ | Ед. изм. | Кол-во | Примечание
1 | 1076-ГКО-1627-23-АР2 Устройство внутренних стен и перегородок, перемычек
1.1. | Кладка стен на высоту h=3100 мм из керамзитобетонного блока толщиной 100 мм на растворе М150, армированная сеткой 4 Вр-1 с ячейкой 50х50 ГОСТ 23279-2012 через каждые 3 ряда кладки, с анкеровкой в местах примыканий к ж/б конструкциям через каждые 3 ряда арматурными стержными d8 A240 | м2 | 129.61 | Объем 15,54 м3
1.2. | Кладка стен на высоту h=6050 мм из керамзитобетонного блока толщиной 200 мм на растворе М150, армированная сеткой 4 Вр-1 с ячейкой 50х50 ГОСТ 23279-2012 через каждые 3 ряда кладки, с анкеровкой в местах примыканий к ж/б конструкциям через каждые 3 ряда арматурными стержными d8 A240 | м3 | 1398.43 | Объем 346,28 м3
1.3. | Кладка стен на высоту h=3000 мм из керамзитобетонного блока толщиной 200 мм на растворе М150, армированная сеткой 4 Вр-1 с ячейкой 50х50 ГОСТ 23279-2012 через каждые 3 ряда кладки, с анкеровкой в местах примыканий к ж/б конструкциям через каждые 3 ряда арматурными стержными d8 A240 | м2 | 681.45 | Объем 166,26 м3
1.4. | Кладка стен на высоту h=2500 мм из керамзитобетонного блока толщиной 200 мм на растворе М150, армированная сеткой 4 Вр-1 с ячейкой 50х50 ГОСТ 23279-2012 через каждые 3 ряда кладки, с анкеровкой в местах примыканий к ж/б конструкциям через каждые 3 ряда арматурными стержными d8 A240 | м2 | 87.27 | Объем 21,15 м3
1.5. | Устройство перегородок С112 по технологии КНАУФ ПН100 ГКЛВ 1 слой (двухсторонняя зашивка) - 120 мм | м2 | 558.47 | Объем 68,25 м3
1.6. | Устройство перемычеки ПР-1.1 | шт. | 2 | L=1200 мм
1.7. | Уголок стальной равнополочный 90х8 (L=1200 мм) | шт. | 2 | ГОСТ 8509-93
1.8. | Устройство перемычеки ПР-1.2 | шт. | 2 | L=1400 мм
1.9. | Уголок стальной равнополочный 90х8 (L=1400 мм) | шт. | 2 | ГОСТ 8509-93
1.10. | Устройство перемычеки ПР-1.3 | шт. | 1 | L=1500 мм
1.11. | Уголок стальной равнополочный 90х8 (L=1500 мм) | шт. | 1 | ГОСТ 8509-93
1.12. | Устройство перемычеки ПР-1.4 | шт. | 2 | L=1200 мм
1.13. | Уголок стальной равнополочный 75х6 (L=1200 мм) | шт. | 4 | ГОСТ 8509-93
1.14. | Устройство перемычеки ПР-1.5 | шт. | 8 | L=1400 мм
1.15. | Уголок стальной равнополочный 75х6 (L=1400 мм) | шт. | 16 | ГОСТ 8509-93
1.16. | Устройство перемычеки ПР-1.6 | шт. | 8 | L=1500 мм
1.17. | Уголок стальной равнополочный 75х6 (L=1500 мм) | шт. | 16 | ГОСТ 8509-93
1.18. | Устройство перемычеки ПР-1.7 | шт. | 11 | L=2200 мм
1.19. | Уголок стальной равнополочный 90х8 (L=2200 мм) | шт. | 22 | ГОСТ 8509-93
1.20. | Защита металлоконструкций от коррозии (грунт ГФ-021, эмаль ПФ-115) | компл. | 1 | за 2 раза
1.21. | Доставка | тн | 1 | масса металла