## Worksheet
Ведомость объемов работ к тендеру №578
ЭТО НЕ ОФЕРТА И НЕ КП, ЗАПОЛНЯТЬ ЕЕ НЕ НУЖНО. ЭТО ВЕДОМОСТЬ ОБЪЕМОВ РАБОТ, ИСПОЛЬЗУЙТЕ ЕЕ ДЛЯ ВАШИХ РАСЧЕТОВ
Комплекс строительно-монтажных работ по устройству шпунтового ограждения котлована
№ п/п | Виды работ | Ед. изм. | Кол-во | Примечание
1 | Многоквартирный жилой дом корпус 1 (МО, г. Звенигород, мкр. Восточный)
1.1. | Укрепление откосов котлована
1.1.1 | Устройство шпунтового ограждения, корпус 1
1.1.1.1 | Погружение труб стальных 478х12, ГОСТ 10704-91, шпунтового ограждения в скважины, с учетом бурения лидерных скважин | т | 58.34
1.1.1.2 | Вывоз выбуренного грунта с утилизацией | м3 | 76.14
1.1.1.3 | Бетонирование скважин на высоту заделки сваи в грунте, Бетон В15 | м3 | 43.71
1.1.1.4 | Монтаж крепления забирки, уголок 100х8, ГОСТ 8509-93 | т | 4.51
1.1.1.5 | Устройство забирки из досок 50х150мм | м3 | 12.09
2 | Многоквартирный жилой дом корпус 2 (МО, г. Звенигород, мкр. Восточный)
2.1. | Укрепление откосов котлована
2.1.1 | Устройство шпунтового ограждения, корпус 2
2.1.1.1 | Погружение труб стальных 406.4х12, ГОСТ 10704-91, шпунтового ограждения в скважины, с учетом бурения лидерных скважин | т | 51.352
2.1.1.2 | Вывоз выбуренного грунта с утилизацией | м3 | 57.2
2.1.1.3 | Бетонирование скважин на высоту заделки сваи в грунте, Бетон В15 | м3 | 32.84
2.1.1.4 | Монтаж крепления забирки, уголок 100х8, ГОСТ 8509-93 | т | 4.9
2.1.1.5 | Устройство забирки из досок 50х150мм | м3 | 16.02