## Worksheet
Ведомость объемов работ к тендеру №58
ЭТО НЕ ОФЕРТА И НЕ КП, ЗАПОЛНЯТЬ ЕЕ НЕ НУЖНО. ЭТО ВЕДОМОСТЬ ОБЪЕМОВ РАБОТ, ИСПОЛЬЗУЙТЕ ЕЕ ДЛЯ ВАШИХ РАСЧЕТОВ
Комплекс строительно-монтажных работ по устройству внешнего электроснабжения. Прокладка кабельных линий 10 кВ. Монтаж электросилового оборудования РТП.
№ п/п | Виды работ | Ед. изм. | Кол-во | Примечание
1 | РТП, кабельная линия 10 кВ (МО, г. Королев, ул. Пионерская, д. 13 (ЖК Золотые ворота))
1.1. | Благоустройство и озеленение территории
1.1.1 | Земляные работы
1.1.1.1 | Разработка грунта траншеи | м3 | 206.6
1.1.1.2 | Подготовка песчанного основания и засыпка кабеля песком | м3 | 74.3
1.1.1.3 | Обратная засыпка траншеи грунтом | м3 | 132.3
1.1.1.4 | Вывоз и Утилизация грунта от обратной засыпки | м3 | 74
1.1.2 | Строительная часть
1.1.2.1 | Монтаж трубы ПНД d200 | м | 636
1.1.2.2 | Устройство труб хризотилцементных безнапорных d200,L = 3950 мм | шт | 4
1.1.2.3 | Устройство кабеля АПвПу2г 10 - 1х300/50 с изоляцией из сшитого полиэтилена в полиэтиленовой оболочке, с продольной и поперечной герметизацией в траншее, в том числе в трубе и приямке РТП | м | 2580
1.1.2.4 | Устройство Муфт концевых 1ПКВт10-300-В-3Ф, в комплекте с наконечниками с контактными винтами со срывающимися головками | компл | 4
1.1.2.5 | Устройство Муфт соединительных 1ПСт10-3-300-В | компл | 4
1.1.2.6 | Устройство покрытия кабеля Плитами ПЗК (360х480х16) | шт | 135
1.1.3 | Ввод в здание | компл | 1
1.1.4 | Восстановление благоустройства, в том числе газоны, асфальтобетонные дороги и тротуары (100м2) | компл | 1
1.2. | Устройство систем электроснабжения
1.2..1 | РТП РУ 10кВ, включая КЛ10кВ от трансформаторов до РУ 10кВ и дополнительное оборудование (контур заземления, освещение, групповая силовая сеть) | компл | 1
1.2..2 | РТП РУ 0,4кВ, включая КЛ0,4кВ от трансформаторов до РУ 0,4кВ и дополнительное оборудование (контур заземления, освещение, групповая силовая сеть) | компл | 1
1.2..3 | Монтаж и подключение трансформаторов, включая дополнительное оборудование (контур заземления, освещение, групповая силовая сеть) в трансформаторных камерах | компл | 2
1.2.1 | Пуско-наладочные работы РТП, КЛ | компл | 1