## Worksheet
Ведомость объемов работ к тендеру №585
ЭТО НЕ ОФЕРТА И НЕ КП, ЗАПОЛНЯТЬ ЕЕ НЕ НУЖНО. ЭТО ВЕДОМОСТЬ ОБЪЕМОВ РАБОТ, ИСПОЛЬЗУЙТЕ ЕЕ ДЛЯ ВАШИХ РАСЧЕТОВ
Комплекс строительно-монтажных работ по устройству временных зданий и сооружений уличной зоны
№ п/п | Виды работ | Ед. изм. | Кол-во | Примечание
1 | Устройство водоотвода из линейных лотков
1.1. | Лоток водоотводный ЛВ-10.11,5.5,5 - пластиковый с решеткой РВ-10.11,50 пластиковой ячеистой, кл. А15 Gidrolica Light | м.п. | 26 | Артикул 08091
1.2. | Торцевая заглушка для лотка водоотводного Gidrolica Light 809/л - пластиковая | шт. | 4 | Артикул 18064
1.3. | Переходник для лотка водоотводного Gidrolica Light, пластиковый | шт. | 15 | Артикул 18062
1.4. | Труба канализационная НПВХ, L=0,5 м | шт. | 15 | ГОСТ 32413-2013
1.5. | Отвод канализационный 45 град. РР 110 | шт. | 15 | ГОСТ 32413-2013
2 | Устройство стоек ниже отм. 0,000
2.1. | Профиль стальной квадратный 100х100х4 (Lобщ*=55,0 м.п.) | шт. | 1 | ГОСТ 30245-2003, *длину стоек уточнить по месту
2.2. | Прокат листовой 100х6 L=100 | шт. | 83 | ГОСТ 19903-2015
2.3. | Прокат листовой 300х10 L=300 | шт. | 83 | ГОСТ 19903-2015
2.4. | Уголок стальной равнополочный 100х8 (L=80 мм) | шт. | 166 | ГОСТ 8509-93
2.5. | Уголок стальной равнополочный 50х5 (L=17,6 м.п.) | шт. | 1 | ГОСТ 8509-93
2.6. | Подливка ЦПР М300 толщ. 20мм | м3 | 0.15
2.7. | Арматура d12А500, L=280мм | шт. | 332
3 | Устройство балок и профлиста настила
3.1. | Профиль стальной квадратный 100х100х4 (Lобщ=144,0 м.п.) | шт. | 1 | ГОСТ 30245-2003
3.2. | Уголок стальной равнополочный 100х8 (L=80 мм) | шт. | 40 | ГОСТ 8509-93
3.3. | Прокат листовой 100х6 L=100 (заглушка) | шт. | 56 | ГОСТ 19903-2015
3.4. | Профлист НС44-1000-0,7 | м2 | 147.8 | ГОСТ 24045-2016
3.5. | Лист ЦСП 12 мм | м2 | 312
3.6. | Фольгоизол | м2 | 156
3.7. | Пенополистирол экструдированный 20 мм | м2 | 156
3.8. | Рулонная гидроизоляция в 2 слоя | м2 | 156 | S=468,5 м2 - 1 слой
3.9. | Брусок 40х50(h) | м.п. | 425.3 | длину уточнить по месту
3.10. | Искусственный газон 7 мм | м2 | 155.98
3.11. | Крепеж (болт М16х160,58, гайка М16, шайбы М16) | компл. | 1
4 | Устройство навеса и помещения хранения инвентаря зоны бара
4.1. | Профиль стальной квадратный 200х80х4 (L=27,28 м.п.) | шт. | 1 | ГОСТ 30245-2003
4.2. | Профиль стальной квадратный 200х80х4 (L=1920 мм) | шт. | 4 | ГОСТ 30245-2003
4.3. | Профиль стальной квадратный 200х80х4 (L=5900 мм) | шт. | 3 | ГОСТ 30245-2003
4.4. | Профиль стальной квадратный 200х40х4 (L=146,38 м.п.) | шт. | 1 | ГОСТ 30245-2003
4.5. | Профиль стальной квадратный 120х120х5 (L*=4205 мм) | шт. | 6 | ГОСТ 30245-2003, *длину стоек уточнить по месту
4.6. | Прокат листовой 300х16 L=300 | шт. | 6 | ГОСТ 19903-2015
4.7. | Прокат листовой 160х8 L=160 | шт. | 6 | ГОСТ 19903-2015
4.8. | Прокат листовой 80х6 L=200 (заглушка) | шт. | 6 | ГОСТ 19903-2015
4.9. | Прокат листовой 40х6 L=200 (заглушка) | шт. | 26 | ГОСТ 19903-2015
4.10. | Арматура d10 А500С L=460 | шт. | 72 | ГОСТ 34028-2016
4.11. | Арматура d6 А240 L=460 | шт. | 54 | ГОСТ 34028-2016
4.12. | Крепеж (болт 1.1М20х400, гайка М20, шайбы М20) | шт. | 24 | ГОСТ 24379.1-2012
4.13. | Бетон класса В20 | м3 | 0.78
4.14. | Подливка ЦПР М300 толщ. 20мм | м3 | 0.02
4.15. | Профлист НС44-1000-0,6 L=2160 | м2 | 10 | ГОСТ 24045-2016
4.16. | Лист ЦСП 12 мм | м2 | 10.3
4.17. | Профлист НС44-1000-0,7 | м2 | 10.3 | ГОСТ 24045-2016
4.18. | Паробарьер С (А500 или Ф1000) | м2 | 10.3
4.19. | ТЕХНОРУФ Н ОПТИМА 100 мм | м2 | 10.3
4.20. | ТЕХНОРУФ Н ПРОФ клин (по уклону) | м2 | 10.3
4.21. | ТЕХНОРУФ В ЭКСТРА 50 мм | м2 | 10.3
4.22. | Техноэласт ФИКС | м2 | 10.3
4.23. | Техноэласт ЭКП | м2 | 10.3
4.24. | Оцинкованная сталь для устройства отливов 0,55 мм | м2 | 7
5 | Устройство стеновых фахверков
5.1. | Профиль стальной квадратный 80х80х4 (L=2455 мм) | шт. | 4 | ГОСТ 30245-2003
5.2. | Профиль стальной квадратный 80х80х4 (L=4520 мм) | шт. | 2 | ГОСТ 30245-2003
5.3. | Уголок стальной равнополочный 75х5 (L=14,8 м.п.) | шт. | 1 | ГОСТ 8509-93
6 | Вывоз и утилизация строительного мусора после демонтажа
6.1. | ПС10. Панель теплоизоляционная стеновая минераловатная толщиной 120 мм L=2140 мм, b=1000 мм | шт. | 8 | ТУ 5284-013-01395087-2001 (с изм. №13)
6.2. | ПС11. Панель теплоизоляционная стеновая минераловатная толщиной 120 мм L=5000 мм, b=1000 мм | шт. | 4 | ТУ 5284-013-01395087-2001 (с изм. №13)
6.3. | ПС12. Панель теплоизоляционная стеновая минераловатная толщиной 120 мм L=1650 мм, b=1000 мм | шт. | 4 | ТУ 5284-013-01395087-2001 (с изм. №13)
6.4. | ПС13. Панель теплоизоляционная стеновая минераловатная толщиной 120 мм L=2450 мм, b=1000 мм | шт. | 4 | ТУ 5284-013-01395087-2001 (с изм. №13)
7 | Отделка помещения хранения инвентаря
7.1. | Потолок из вагонки, цвет светло-серый RAL 7047 (отм. низа +2,700) | м2 | 10.3
7.2. | Отделка стен изнутри рейкой светло-серой RAL 7047 | м2 | 33
7.3. | Отделка стен снаружи рейкой под углом светло-серой RAL 7047 | м2 | 47.5
7.4. | Плинтус пластиковый в цвет пола | м.п. | 12
7.5. | Заполнение дверных проемов Дн24-9л ДПВ 2400х900 левое открывание | шт. | 1 | ГОСТ 30970-2014
7.6. | Заполнение дверных проемов Дн24-9п ДПВ 2400х900 правое открывание | шт. | 1 | ГОСТ 30970-2014
8 | Устройство лестницы ЛМ1
8.1. | Швеллер 20П (L=1264 мм) | шт. | 4 | ГОСТ 8240-97
8.2. | Профиль стальной квадратный 40х40х3 (L=7,2 м.п.) | шт. | 1 | ГОСТ 30245-2003
8.3. | Прокат листовой 300х4 L=2800 | шт. | 4 | ГОСТ 19903-2015
8.4. | Прокат листовой 150х4 L=2800 | шт. | 3 | ГОСТ 19903-2015
8.5. | Прокат листовой 123х4 L=2800 | шт. | 1 | ГОСТ 19903-2015
8.6. | Прокат листовой 180х12 L=540 | шт. | 4 | ГОСТ 19903-2015
8.7. | Прокат листовой 100х8 L=160 | шт. | 4 | ГОСТ 19903-2015
8.8. | Крепеж (болт М16х55.58, гайка М16, шайбы М16) | компл. | 1
8.9. | Арматура d12А500, L=280мм | шт. | 16
8.10. | Обмазочная гидроизоляция в 2 слоя | м2 | 5.1 | S=5,1 м2 - 1 слой (5,07 м2)
8.11. | Искусственный газон 7 мм | м2 | 5.1
9 | Устройство лестницы ЛМ2
9.1. | Швеллер 20П (L=2410 мм) | шт. | 5 | ГОСТ 8240-97
9.2. | Профиль стальной квадратный 40х40х3 (L=11,0 м.п.) | шт. | 1 | ГОСТ 30245-2003
9.3. | Прокат листовой 300х4 L=3500 | шт. | 5 | ГОСТ 19903-2015
9.4. | Прокат листовой 140х4 L=3500 | шт. | 5 | ГОСТ 19903-2015
9.5. | Прокат листовой 180х12 L=540 | шт. | 5 | ГОСТ 19903-2015
9.6. | Прокат листовой 100х8 L=160 | шт. | 5 | ГОСТ 19903-2015
9.7. | Крепеж (болт М16х55.58, гайка М16, шайбы М16) | компл. | 1
9.8. | Арматура d12А500, L=280мм | шт. | 20
9.9. | Обмазочная гидроизоляция в 2 слоя | м2 | 6.7 | S=6,7 м2 - 1 слой (6,65 м2)
9.10. | Искусственный газон 7 мм | м2 | 6.7
9.11. | Ограждение, нержавеющая сталь, труба d40мм | м.п. | 4.32
10 | Устройство лестницы ЛМ3
10.1. | Швеллер 20П (L=1935 мм) | шт. | 3 | ГОСТ 8240-97
10.2. | Профиль стальной квадратный 40х40х3 (L=8,1 м.п.) | шт. | 1 | ГОСТ 30245-2003
10.3. | Прокат листовой 300х4 L=1800 | шт. | 6 | ГОСТ 19903-2015
10.4. | Прокат листовой 150х4 L=1800 | шт. | 5 | ГОСТ 19903-2015
10.5. | Прокат листовой 123х4 L=1800 | шт. | 1 | ГОСТ 19903-2015
10.6. | Прокат листовой 180х12 L=540 | шт. | 3 | ГОСТ 19903-2015
10.7. | Прокат листовой 100х8 L=160 | шт. | 3 | ГОСТ 19903-2015
10.8. | Крепеж (болт М16х55.58, гайка М16, шайбы М16) | компл. | 1
10.9. | Арматура d12А500, L=280мм | шт. | 12
10.10. | Обмазочная гидроизоляция в 2 слоя | м2 | 4.4 | S=4,4 м2 - 1 слой (4,32 м2)
10.11. | Искусственный газон 7 мм | м2 | 4.4
10.12. | Ограждение, нержавеющая сталь, труба d40мм | м.п. | 3
11 | Защита металлоконструкций от коррозии
11.1. | Защита металлоконструкций от коррозии (грунт ГФ-021, эмаль ПФ-115) | компл. | 1 | за 2 раза
12 | Транспортные расходы
12.1. | Доставка | тн | 8.2 | масса металла