## Worksheet
Ведомость объемов работ к тендеру №586
ЭТО НЕ ОФЕРТА И НЕ КП, ЗАПОЛНЯТЬ ЕЕ НЕ НУЖНО. ЭТО ВЕДОМОСТЬ ОБЪЕМОВ РАБОТ, ИСПОЛЬЗУЙТЕ ЕЕ ДЛЯ ВАШИХ РАСЧЕТОВ
Комплекс строительно-монтажных работ по благоустройству
№ п/п | Виды работ | Ед. изм. | Кол-во | Примечание
1 | Устройство экопарковки
1.1. | Спил деревьев с выкорчеванием корней | шт. | 6
1.2. | Демонтаж камня бортового бетонного дорожного марки БР 300.30.18 с последующей утилизацией | м.п. | 34.9
1.3. | Выемка (разработка) грунта, включая твердые покрытия, механизированным способом | м3 | 120.03
1.4. | Утилизация разработанного грунта с погрузкой в самосвалы и предоставлением талонов | м3 | 115 | V=120,03-(46,44/3), Кразр.=1,1
1.5. | Монтаж камня бортового бетонного дорожного марки БР 300.30.18 | м.п. | 72.08
1.6. | Цементнобетонная подушка из бетона В15 | м3 | 4.67
1.7. | Устройство несущего слоя толщ. 200 мм (смесь щебеночно-грунтовый материал из смеси 2/3 камня твердой породы с размером зерен 2-32 и 2-45 мм и почвы верхнего слоя) с уплотнением | м3 | 46.44
1.8. | Укладка геотекстиля (синтетическое водопроницаемое полотно из полимерных волокон) плотность не менее 160 г на 1 м2 | м2 | 232.21
1.9. | Устройство подстилающего слоя (смесь гравия с субстратом) толщ. 50 мм с уплотнением | м3 | 11.61
1.10. | Укладка решетки газонной ERFOLG Green Parking толщ. 40 мм | м2 | 232.21
1.11. | Засыпка ячеек газонной решетки плодородным грунтом с семенами травы с уплотнением | м3 | 9.29
1.12. | Газонная трава | кг. | 11.6
2 | Устройство парковки в западной части участка
2.1. | Нанесение разметки краской (эмаль) дорожной АК-511 (белая) | м.п. | 145.62 | ГОСТ Р 52575-2021
2.2. | Нанесение разметки 1.24.3 по ГОСТ Р 51256-2018 по трафарету для парковочных мест МГН | шт. | 4
2.3. | Монтаж стойки дорожного знака из оцинкованной трубы d76х3,5 мм на существующей подпорной стенки | шт. | 4
2.4. | Монтаж дорожного знака 6.4 по ГОСТ Р 52289-2019 | шт. | 4
2.5. | Монтаж дорожного знака 8.17 по ГОСТ Р 52289-2019 | шт. | 4
3 | Устройство площадки для контейнеров ТКО с ограждением
3.1. | Мусорный контейнер с крышкой на 1100 л (артикул производителя МКТ-1100) | шт. | 2
3.2. | Монтаж трубы металлической 60х60х3 мм, L=9 м.п. | шт. | 1 | ГОСТ 30245-2003
3.3. | Монтаж трубы металлической 40х40х2 мм, L=14,16 м.п. | шт. | 1 | ГОСТ 30245-2003
3.4. | Монтаж пятки опоры ограждения из полосы металлической 120х6 мм, L=250 мм | шт. | 5 | ГОСТ 19903-2015
3.5. | Защита металлоконструкций от коррозии за 2 раза эмалью ПФ-115 по грунту ГФ-021 | компл. | 1
3.6. | Крепление опоры ограждения к дорожному покрытию распорными анкерами М12х200 мм | шт. | 20
3.7. | Монтаж профлиста НС-20-1100-0,5, L=1600 мм, крашенный в цвет темно-зеленый | м2 | 14.08 | ГОСТ 8267-93, чистая площадь 12 м2 Кол-во листов с уч. нахл. - 8 шт.
4 | Устройство ограждения уличной зоны (забор)
4.1. | Арматура d12 А500С L=1930 мм | шт. | 348
4.2. | Арматура d12 А500С L=265 мм | шт. | 1008
4.3. | Арматура d12 А500С L=760 мм | шт. | 72
4.4. | Арматура d12 А500С L=400 мм | шт. | 600
4.5. | Бетон В15, F200, W6 | м3 | 16.38
4.6. | Planter | м2 | 84.2
4.7. | Песок средней крупности | м3 | 25.92
4.8. | Столб металлический сечением 100х100 с приваренным прямоуголным фланцем, h=2104 мм | шт. | 1
4.9. | Столб металлический сечением 100х100 с приваренным прямоуголным фланцем, h=2174 мм | шт. | 1
4.10. | Столб металлический сечением 62х55 с приваренным прямоуголным фланцем, h=2155-2291 мм | шт. | 20
4.11. | Столб металлический сечением 100х100 с приваренным прямоуголным фланцем, h=2245 мм | шт. | 1
4.12. | Столб металлический сечением 100х100 с приваренным прямоуголным фланцем, h=2165 мм | шт. | 1
4.13. | Столб металлический сечением 62х55 с приваренным прямоуголным фланцем, h=2138-2241 мм | шт. | 16
4.14. | Столб металлический сечением 100х100 с приваренным прямоуголным фланцем, h=2181 мм | шт. | 1
4.15. | Столб металлический сечением 100х100 с приваренным прямоуголным фланцем, h=2204 мм | шт. | 1
4.16. | Столб металлический сечением 62х55 с приваренным прямоуголным фланцем, h=2159-2242 мм | шт. | 7
4.17. | Столб металлический сечением 62х55 с приваренным прямоуголным фланцем, h=2500 мм | шт. | 2
4.18. | Столб металлический сечением 62х55 без фланца, h=2093-3135 мм | шт. | 4
4.19. | Столб металлический сечением 62х55 с приваренным прямоуголным фланцем, h=2015-2234 мм | шт. | 15
4.20. | Столб металлический сечением 60х60 с приваренным прямоуголным фланцем, h=2180 мм | шт. | 2
4.21. | Ворота распашные (высота до 2 м, ширина 4 м) | шт. | 3 | Комплектацию секций, ворот, калиток, ограждения, цвет окраски (RAL) согласовать с Заказчиком. Монтаж вести в соответствии с документацией изготовителя Grand Line "Инструкция по монтажу забора Жалюзи "Milan""
4.22. | Калитка (высота до 2 м, ширина 1 м) | шт. | 1 | Комплектацию секций, ворот, калиток, ограждения, цвет окраски (RAL) согласовать с Заказчиком. Монтаж вести в соответствии с документацией изготовителя Grand Line "Инструкция по монтажу забора Жалюзи "Milan""
4.23. | Секция ограждения Grand Line - Забор Жалюзи "Milan" с количеством ламелей 18 шт (расстояние между столбами 2,5 метра) | шт. | 49 | Комплектацию секций, ворот, калиток, ограждения, цвет окраски (RAL) согласовать с Заказчиком. Монтаж вести в соответствии с документацией изготовителя Grand Line "Инструкция по монтажу забора Жалюзи "Milan""
4.24. | Секция ограждения Grand Line - Забор Жалюзи "Milan" с количеством ламелей 18 шт (расстояние между столбами более 2,5 метра) | шт. | 2 | Комплектацию секций, ворот, калиток, ограждения, цвет окраски (RAL) согласовать с Заказчиком. Монтаж вести в соответствии с документацией изготовителя Grand Line "Инструкция по монтажу забора Жалюзи "Milan""
4.25. | Секция ограждения Grand Line - Забор Жалюзи "Milan" с количеством ламелей 18 шт (расстояние между столбами менее 2,5 метра) | шт. | 17 | Комплектацию секций, ворот, калиток, ограждения, цвет окраски (RAL) согласовать с Заказчиком. Монтаж вести в соответствии с документацией изготовителя Grand Line "Инструкция по монтажу забора Жалюзи "Milan""
5 | Устройство тротуара и парковочного кармана
5.1. | Выемка (разработка) существующего асфальтобетонного покрытия под тротуар механизированным способом | м3 | 6.42
5.2. | Выемка (разработка) грунта под тротуар механизированным способом | м3 | 26.21
5.3. | Выемка (разработка) грунта под парковочный карман механизированным способом | м3 | 122.45
5.4. | Выемка (разработка) плодородного грунта толщ. 150 мм под парковочный карман механизированным способом | м3 | 33.4
5.5. | Утилизация разработанного грунта и асфальтобетонного покрытия с погрузкой в самосвалы и предоставлением талонов | м3 | 207.4 | Кразр.=1,1
5.6. | Демонтаж камня бортового бетонного дорожного марки БР 300.30.18 с последующей утилизацией | м.п. | 76.33
5.7. | Демонтаж камня бортового бетонного дорожного марки БР 300.20.8 с последующей утилизацией | м.п. | 4.48
5.8. | Монтаж камня бортового бетонного дорожного марки БР 300.30.18 | м.п. | 83
5.9. | Монтаж камня бортового бетонного дорожного марки БР 300.20.8 | м.п. | 64.34
5.10. | Цементнобетонная подушка из бетона В15 | м3 | 7.63
5.11. | Устройство подстилающего слоя из песка толщ. 100 мм с уплотнение под тротуар | м3 | 14.19
5.12. | Укладка геотекстиля (синтетическое водопроницаемое полотно из полимерных волокон) плотность не менее 160 г на 1 м2 | м2 | 141.94
5.13. | Укладка щебня марки 600, фракции 20-40 толщ. 100 мм с расклинкой и проливкой битумом (расход 0,8 л/м2) под тротуар | м3 | 14.19
5.14. | Устройство покрытия из асфальтобетонна А11ВЛ толщ. 30 мм под тротуар | м2 | 141.94
5.15. | Устройство подстилающего слоя из песка толщ. 250 мм с уплотнение под парковочный карман | м3 | 55.66
5.16. | Укладка геотекстиля (синтетическое водопроницаемое полотно из полимерных волокон) плотность не менее 160 г на 1 м2 | м2 | 222.64
5.17. | Укладка щебня марки 600, фракции 20-40 толщ. 200 мм с расклинкой и проливкой битумом (расход 0,8 л/м2) под парковочный карман | м3 | 44.53
5.18. | Устройство покрытия из асфальтобетонна А16НН толщ. 60 мм под парковочный карман | м2 | 222.64
5.19. | Устройство покрытия из асфальтобетонна А11ВН толщ. 40 мм под парковочный карман | м2 | 222.64
5.20. | Нанесение разметки краской (эмаль) дорожной АК-511 (белая) | м.п. | 39 | ГОСТ 52575-2021
6 | Транспортные услуги
6.1. | Доставка | компл | 1 | вес металла 2,25 тн.