## Worksheet
Ведомость объемов работ к тендеру №596
ЭТО НЕ ОФЕРТА И НЕ КП, ЗАПОЛНЯТЬ ЕЕ НЕ НУЖНО. ЭТО ВЕДОМОСТЬ ОБЪЕМОВ РАБОТ, ИСПОЛЬЗУЙТЕ ЕЕ ДЛЯ ВАШИХ РАСЧЕТОВ
Комплекс строительно-монтажных работ по устройству уличной веранды в осях А-Б/1-2
№ п/п | Виды работ | Ед. изм. | Кол-во | Примечание
1 | Устройство свайного основания для уличной веранды
1.1. | Свая винтовая СВЛ 2000.89.4 (Св1) | шт. | 9 | ГОСТ Р 59106-2020
1.2. | Свая винтовая СВЛ 2000.89.4 (Св2) | шт. | 36 | ГОСТ Р 59106-2020
1.3. | Оголовок винтовой сваи ОВС 89х250х250 | шт. | 45 | ГОСТ Р 59106-2020
1.4. | Цементно-песчанный раствор М300 | м3 | 1
1.5. | Песок средней крупности | м3 | 4.5 | V = (4,0*3,9*0,265) * 1,1 = 4,55 м3 Купл.=1,1
2 | Устройство металлокаркаса для уличной веранды
2.1. | Полоса 5х50 L=50 | шт. | 90 | ГОСТ 103-2006 Узел А, Г показана L=50, в спец. L=100
2.2. | Полоса 5х50 L=100 | шт. | 304 | ГОСТ 103-2006
2.3. | Труба 50х50х5 L=400 | шт. | 7 | ГОСТ 8639-82
2.4. | Труба 50х50х5 L=100 | шт. | 7 | ГОСТ 8639-82
2.5. | Труба 50х50х5 L=250 | шт. | 7 | ГОСТ 8639-82
2.6. | Уголок 5х50 L=3800 | шт. | 2 | ГОСТ 8609-86
2.7. | Лист 5х50 | м2 | 18 | ГОСТ 19903-2015
2.8. | Труба 80х80х5 L=2440 | шт. | 3 | ГОСТ 8639-82
2.9. | Труба 80х80х5 L=2855 | шт. | 17 | ГОСТ 8639-82
2.10. | Труба 80х80х5 L=2030 | шт. | 3 | ГОСТ 8639-82
2.11. | Труба 80х80х5 L=2445 | шт. | 16 | ГОСТ 8639-82
2.12. | Труба 80х80х5 L=2310 | шт. | 1 | ГОСТ 8639-82
2.13. | Труба 80х80х5 L=2725 | шт. | 1 | ГОСТ 8639-82
2.14. | Труба 150х100х5 L=3405 | шт. | 2 | ГОСТ 30245-2012
2.15. | Труба 150х100х5 L=3800 | шт. | 3 | ГОСТ 30245-2012
2.16. | Труба 150х100х5 L=4000 | шт. | 2 | ГОСТ 30245-2012
2.17. | Труба 150х100х5 L=900 | шт. | 6 | ГОСТ 30245-2012
2.18. | Труба 150х100х5 L=1300 | шт. | 3 | ГОСТ 30245-2012
2.19. | Труба 80х80х5 L=36100 | шт. | 2 | ГОСТ 8639-82
2.20. | Труба 120х80х5 L=4325 | шт. | 19 | ГОСТ 8645-68
3 | Устройство кровельных конструкций для уличной веранды
3.1. | Сплошная обрешетка из доски обрезной t=20 мм | м3 | 3.1 | V = (3,9+0,25+0,19)*36*0,02 = 3,125 м3 в спецификации указано 31 м3
3.2. | Гидроизоляция ИзоПласт П (ЭПП-4.0) в 1 слой | м2 | 180 | ТУ 23.99.19-003-58590414-2018
3.3. | Профнастил НС 35 t=35 мм | м2 | 180 | ГОСТ 24045-2016
4 | Антикоррозионная защита стальных конструкций
4.1. | Антикоррозионная защита стальных конструкций: грунт ГФ-021, эмаль ПФ-115 | компл. | 1 | в 2 слоя
5 | Доставка
5.1. | Доставка | тн | 6 | масса металла