## Worksheet
Ведомость объемов работ к тендеру №597
ЭТО НЕ ОФЕРТА И НЕ КП, ЗАПОЛНЯТЬ ЕЕ НЕ НУЖНО. ЭТО ВЕДОМОСТЬ ОБЪЕМОВ РАБОТ, ИСПОЛЬЗУЙТЕ ЕЕ ДЛЯ ВАШИХ РАСЧЕТОВ
Комплекс строительно-монтажных работ по устройству монолитной ж/б плиты в уровне отм. +5,020 в осях 8-9/К-Л
№ п/п | Виды работ | Ед. изм. | Кол-во | Примечание
1 | Устройство опалубки
1.1. | Вертикальная опалубка | м2 | 7.5 | t=220 мм (толщина ж/б плиты)
1.2. | Горизонтальная опалубка | м2 | 50 | Лист 2. Разрез 3-3 L=1890. План L=1520
2 | Армирование
2.1. | Арматура d10 А500С L=1045 | шт. | 46 | ГОСТ 34028-2016
2.2. | Арматура d12 А500С L=5180 | шт. | 90 | ГОСТ 34028-2016
2.3. | Арматура d12 А500С L=8680 | шт. | 20 | ГОСТ 34028-2016
2.4. | Арматура d12 А500С L=1480 | шт. | 46 | ГОСТ 34028-2016
2.5. | Арматура d12 А500С L=8180 | шт. | 70 | ГОСТ 34028-2016
2.6. | Арматура d10 А500С L=2115 | шт. | 226 | ГОСТ 34028-2016
2.7. | Арматура d10 А500С L=1985 | шт. | 12 | ГОСТ 34028-2016
2.8. | Арматура d8 А240 L=335 | шт. | 514 | ГОСТ 34028-2016
2.9. | Арматура d12 А500С L=2000 | шт. | 4 | ГОСТ 34028-2016
3 | Бетонирование
3.1. | Бетон В30 F100 W4 | м3 | 11 | ГОСТ 26633-2015
4 | Доставка
4.1. | Доставка | тн | 1.6 | масса металла (арматура)