## Worksheet
Ведомость объемов работ к тендеру №599
ЭТО НЕ ОФЕРТА И НЕ КП, ЗАПОЛНЯТЬ ЕЕ НЕ НУЖНО. ЭТО ВЕДОМОСТЬ ОБЪЕМОВ РАБОТ, ИСПОЛЬЗУЙТЕ ЕЕ ДЛЯ ВАШИХ РАСЧЕТОВ
Комплекс строительно-монтажных работ по окраске потолков, металлоконструкций и внутренних инженерных систем потолочного пространства
№ п/п | Виды работ | Ед. изм. | Кол-во | Примечание
1 | Потолки гипсокартонные под окраску, согласно дизайн-проекта на 1 этаже
1.1. | Обеспыливание потолка | м2 | 64.53
1.2. | Улучшенная окраска потолка. Тип поверхности: Облицовка ГКЛ | м2 | 64.53 | окраску выполнить в 2 слоя (S=64,5 м2 площ. поверх.)
1.3. | Грунтовка глубокого проникновения универсальная (Н расх=0,25 кг/м2) | кг | 16.13
1.4. | Краска "Corsa Deko" (Н расх=0,3 кг/м2 при двухслойном нанесении) | кг | 19.36 | цвет уточнить по дизайн-проекту
2 | Потолки из оцинкованного профилированного листа на 1, 2 этажах и покрытие
2.1. | Очистка металлоконструкций от ржавчины, вздутия лакокрасочного покрытия | м2 | 775 | 20% от общей площади окраски
2.2. | Улучшенная окраска потолка. Тип поверхности: Профлист, металлоконструкции, инженерные системы | м2 | 5036.73 | окраску выполнить в 2 слоя (S=5036,7 м2 площ. поверх.)
2.3. | Краска-герметик резиновая Полимераль Металл Антикор (всепогодная) ПолимерПромКраска (Н расх = 0,5 кг/м2 при двухслойном нанесении) | кг | 2518.37 | цвет уточнить по дизайн-проекту