## Worksheet
Ведомость объемов работ к тендеру №612
ЭТО НЕ ОФЕРТА И НЕ КП, ЗАПОЛНЯТЬ ЕЕ НЕ НУЖНО. ЭТО ВЕДОМОСТЬ ОБЪЕМОВ РАБОТ, ИСПОЛЬЗУЙТЕ ЕЕ ДЛЯ ВАШИХ РАСЧЕТОВ
Комплекс строительно-монтажных работ по устройству надземного пешеходного перехода
№ п/п | Виды работ | Ед. изм. | Кол-во | Примечание
1 | Земляные работы
1.1. | Разработка грунта под фундаменты и монолитную плиту Мп2 | м3 | 574
1.2. | Погрузка, вывоз и утилизация асфальта (без стоимости талонов) | тн | 192
1.3. | Погрузка, вывоз и утилизация загрязненного грунта (без стоимости талонов) | тн | 806
1.4. | Устройство щебеночной подготовки | м3 | 27.78
1.5. | Устройсво песчанной подготовки с уплотнением | м3 | 85
2 | Устройство фундаментов ж/б на отм.-2100- Фундамент Ф1 (2 шт.)
2.1. | Арматура д6 А3 | кг | 2
2.2. | Арматура д8 А3 | кг | 20
2.3. | Арматура д10 А3 | кг | 50
2.4. | Арматура д12 А500С | кг | 236
2.5. | Профилированная мембрана PLASTGUARD-500 | м2 | 16.6
2.6. | Бетон БСТ В15, F 150, W4 | м3 | 15.3
2.7. | Устройство гидроизоляции полимерной мембраной PLASTFOIL GEO | м2 | 16.6
2.8. | Геотекстильное полотно 500 гр/м2 | м2 | 67
3 | Устройство фундаментов ж/б на отм.-2100- Фундамент Ф2 (1 шт.)
3.1. | Арматура д8 А3 | кг | 15
3.2. | Арматура д10 А3 | кг | 36
3.3. | Арматура д12 А500С | кг | 162
3.4. | Профилированная мембрана PLASTGUARD-500 | м2 | 11.9
3.5. | Бетон БСТ В15, F 150, W4 | м3 | 8.62
3.6. | Устройство гидроизоляции полимерной мембраной PLASTFOIL GEO | м2 | 11.9
3.7. | Геотекстильное полотно 500 гр/м2 | м2 | 23.8
4 | Устройство фундаментов ж/б на отм.-2100- Фундамент Ф3 (2 шт.)
4.1. | Арматура д6 А3 | кг | 8
4.2. | Арматура д10 А3 | кг | 92
4.3. | Арматура д12 А500С | кг | 100
4.4. | Профилированная мембрана PLASTGUARD-500 | м2 | 16
4.5. | Бетон БСТ В15, F 150, W4 | м3 | 11.58
4.6. | Устройство гидроизоляции полимерной мембраной PLASTFOIL GEO | м2 | 16
4.7. | Геотекстильное полотно 500 гр/м2 | м2 | 32
5 | Устройство фундаментов ж/б на отм.-2100- Фундамент Ф4 (4 шт.)
5.1. | Арматура д6 А3 | кг | 8
5.2. | Арматура д10 А3 | кг | 164
5.3. | Арматура д12 А500С | кг | 132
5.4. | Профилированная мембрана PLASTGUARD-500 | м2 | 25.3
5.5. | Бетон БСТ В15, F 150, W4 | м3 | 15.36
5.6. | Устройство гидроизоляции полимерной мембраной PLASTFOIL GEO | м2 | 25.3
5.7. | Геотекстильное полотно 500 гр/м2 | м2 | 50.6
6 | Устройство фундаментов ж/б на отм.-2100- Монолитная плита Мп2
6.1. | Арматура д12 А500С | кг | 1199
6.2. | Арматура д20 А500С | кг | 592
6.3. | Профилированная мембрана PLASTGUARD-500 | м2 | 41
6.4. | Бетон БСТ В15, F 150, W4 | м3 | 9.6
6.5. | Устройство гидроизоляции полимерной мембраной PLASTFOIL GEO | м2 | 41
6.6. | Геотекстильное полотно 500 гр/м2 | м2 | 82
6.7. | Пленка полиэтиленовая | м2 | 41
6.8. | Битумная мастика | м2 | 41
7 | Блок фундаментных болтов Бл1
7.1. | У1 Уголок 50х5 ГОСТ 8509-93 С245 ГОСТ 27772-2021 L=530 | кг | 176
7.2. | У2 Уголок 50х5 ГОСТ 8509-93 С245 ГОСТ 27772-2021 L=310 | кг | 102.96
7.3. | Ш1 Лист 120х120х16 ГОСТ 19903-2015 С245 ГОСТ 27772-2015 | кг | 139.04
7.4. | Болт 1.1.М30х800 ГОСТ 24379.1-2012 Сталь Ст3пс4 ГОСТ 535-2005 | шт. | 88
7.5. | Гайка М30.4 ГОСТ 5915 Сталь Ст3пс ГОСТ535-2005 | шт. | 264
7.6. | Шайба А.30.01 ГОСТ 11371-78 Сталь 08кп ГОСТ 1050-2013 | шт. | 176
7.7. | Бетон БСТ В15, F 150 | м3 | 22
7.8. | Подливка раствором М350 | м3 | 22
8 | Устройство монолитной плиты Мп1
8.1. | Устройство профнастила Н75-750-0,8 | м2 | 85
8.2. | Армирование плиты д12 А500С | кг | 84.73
8.3. | Армирование плиты д16 А500С | кг | 94.8
8.4. | Монтаж сетки 4С 3Вр-1-150 | м2 | 85
8.5. | Бетонирование. Бетон БСТ В25, W4, F150 | м3 | 10.21
8.6. | Монтаж потолка из сэндвич-панелей | м2 | 85
8.7. | Устройство полусухой стяжки толщ.40 мм | м2 | 85
8.8. | Устройство полов из керамогранита на клею | м2 | 170
9 | Колонны
9.1. | Двутавр 20 К1 ГОСТ Р 57837-2017 С255 ГОСТ 27772-2021 L=3000 | кг | 745
9.2. | Двутавр 25 К1 ГОСТ Р 57837-2017 С255 ГОСТ 27772-2021 L=5460 | кг | 1367
9.3. | Двутавр 25 К1 ГОСТ Р 57837-2017 С255 ГОСТ 27772-2021 L=7900 | кг | 5934
10 | Стойки
10.1. | Труба кв. 100х5 ГОСТ 30245-2012 С255 ГОСТ 27772-2021 L=2800 | кг | 161
10.2. | Труба кв. 120х5 ГОСТ 30245-2012 С255 ГОСТ 27772-2021 L=2900 | кг | 305
10.3. | Труба кв. 120х5 ГОСТ 30245-2012 С255 ГОСТ 27772-2021 L=2900 | кг | 102
10.4. | Труба кв. 120х5 ГОСТ 30245-2012 С255 ГОСТ 27772-2021 L=2770 | кг | 486
11 | Косоуры
11.1. | Двутавр 30 Б1 ГОСТ Р 57837-2017 С255 ГОСТ 27772-2021 L=5800 | кг | 742.4
11.2. | Двутавр 18 Б1 ГОСТ Р 57837-2017 С255 ГОСТ 27772-2021 L=5800 | кг | 357.3
12 | Балки
12.1. | Двутавр 30 Б1 ГОСТ Р 57837-2017 С255 ГОСТ 27772-2021 L=950 | кг | 60.8
12.2. | Двутавр 35 Б1 ГОСТ Р 57837-2017 С255 ГОСТ 27772-2021 L=2540 | кг | 420.6
12.3. | Двутавр 20 Б1 ГОСТ Р 57837-2017 С255 ГОСТ 27772-2021 L=600 | кг | 25.6
12.4. | Двутавр 20 Б1 ГОСТ Р 57837-2017 С255 ГОСТ 27772-2021 L=4250 | кг | 181.1
12.5. | Двутавр 20 Б1 ГОСТ Р 57837-2017 С255 ГОСТ 27772-2021 L=2400 | кг | 1584.7
12.6. | Двутавр30 Б1 ГОСТ Р 57837-2017 С255 ГОСТ 27772-2021 L=1600 | кг | 102.4
12.7. | Двутавр35 Б1 ГОСТ Р 57837-2017 С255 ГОСТ 27772-2021 L=9000 | кг | 1490.4
12.8. | Двутавр 18 Б1 ГОСТ Р 57837-2017 С255 ГОСТ 27772-2021 L=9000 | кг | 676.8
12.9. | Двутавр16 Б1 ГОСТ Р 57837-2017 С255 ГОСТ 27772-2021 L=4260 | кг | 108.2
12.10. | Двутавр16 Б1 ГОСТ Р 57837-2017 С255 ГОСТ 27772-2021 L=690 | кг | 17.5
12.11. | Двутавр16 Б1 ГОСТ Р 57837-2017 С255 ГОСТ 27772-2021 L=2550 | кг | 129.5
12.12. | Двутавр18 Б1 ГОСТ Р 57837-2017 С255 ГОСТ 27772-2021 L=2551 | кг | 29.6
12.13. | Двутавр20 Б1 ГОСТ Р 57837-2017 С255 ГОСТ 27772-2021 L=5810 | кг | 495
12.14. | Двутавр16 Б1 ГОСТ Р 57837-2017 С255 ГОСТ 27772-2021 L=2553 | кг | 40.6
13 | Стяжки
13.1. | Труба кв. 100х5 ГОСТ 30245-2012 С255 ГОСТ 27772-2021 L=2400 | кг | 726
14 | Стропильные ноги.
14.1. | Двутавр 10 Б1 ГОСТ 57837-2017 С255 ГОСТ 27772-2021 L=1240 | кг | 332.5
14.2. | Двутавр 18 Б1 ГОСТ 57837-2017 С255 ГОСТ 27772-2021 L=2500 | кг | 322
14.3. | Труба кв. 100х5 ГОСТ 30245-2012 С255 ГОСТ 27772-2021 L=420 | кг | 127
15 | Прогоны
15.1. | Швеллер 14П ГОСТ 8240-97 С255 ГОСТ 27772-2021 L=2250 | кг | 332
15.2. | Швеллер 14П ГОСТ 8240-97 С255 ГОСТ 27772-2021 L=2750 | кг | 607
15.3. | Швеллер 14П ГОСТ 8240-97 С255 ГОСТ 27772-2021 L=3000 | кг | 1987
15.4. | Швеллер 14П ГОСТ 8240-97 С255 ГОСТ 27772-2021 L=1200 | кг | 132
15.5. | Швеллер 14П ГОСТ 8240-97 С255 ГОСТ 27772-2021 L=2900 | кг | 1281
15.6. | Швеллер 14П ГОСТ 8240-97 С255 ГОСТ 27772-2021 L=3000 | кг | 1325
16 | Монтаж связей вертикальных Св1
16.1. | Труба кв.100х5 ГОСТ 30245-2012 С255 ГОСТ 27772-2021 L=3840 | кг | 55.3
16.2. | Труба кв.100х5 ГОСТ 30245-2012 С255 ГОСТ 27772-2021 L=1920 | кг | 55.3
16.3. | Лист ГОСТ 19903-2015 С255 ГОСТ 27772-2015 -10х300х300 | кг | 28
16.4. | Лист ГОСТ 19903-2015 С255 ГОСТ 27772-2015 -10х600х600 | кг | 28
17 | Монтаж связей вертикальных Св2
17.1. | Труба кв.100х5 ГОСТ 30245-2012 С255 ГОСТ 27772-2021 L=6710 | кг | 96.7
17.2. | Труба кв.100х5 ГОСТ 30245-2012 С255 ГОСТ 27772-2021 L=3355 | кг | 96.7
17.3. | Лист ГОСТ 19903-2015 С255 ГОСТ 27772-2015 -10х300х300 | кг | 28
17.4. | Лист ГОСТ 19903-2015 С255 ГОСТ 27772-2015 -10х600х600 | кг | 28
18 | Монтаж связей вертикальных Св3
18.1. | Труба кв.100х5 ГОСТ 30245-2012 С255 ГОСТ 27772-2021 L=5010 | кг | 72.2
18.2. | Труба кв.100х5 ГОСТ 30245-2012 С255 ГОСТ 27772-2021 L=2505 | кг | 72.2
18.3. | Лист ГОСТ 19903-2015 С255 ГОСТ 27772-2015 -10х300х300 | кг | 28
18.4. | Лист ГОСТ 19903-2015 С255 ГОСТ 27772-2015 -10х600х600 | кг | 28
19 | Монтаж связей вертикальных Св 4
19.1. | Труба кв.100х5 ГОСТ 30245-2012 С255 ГОСТ 27772-2021 L=5210 | кг | 75.1
19.2. | Труба кв.100х5 ГОСТ 30245-2012 С255 ГОСТ 27772-2021 L=2605 | кг | 75.1
19.3. | Лист ГОСТ 19903-2015 С255 ГОСТ 27772-2015 -10х300х300 | кг | 28
19.4. | Лист ГОСТ 19903-2015 С255 ГОСТ 27772-2015 -10х600х600 | кг | 28
20 | Монтаж связей вертикальных Св 5
20.1. | Труба кв.100х5 ГОСТ 30245-2012 С255 ГОСТ 27772-2021 L=5210 | кг | 78.3
20.2. | Труба кв.100х5 ГОСТ 30245-2012 С255 ГОСТ 27772-2021 L=2605 | кг | 78.3
20.3. | Лист ГОСТ 19903-2015 С255 ГОСТ 27772-2015 -10х300х300 | кг | 28
20.4. | Лист ГОСТ 19903-2015 С255 ГОСТ 27772-2015 -10х600х600 | кг | 28
21 | Монтаж связей вертикальных Сф1
21.1. | Труба кв.100х5 ГОСТ 30245-2012 С255 ГОСТ 27772-2021 L=5110 | кг | 176.76
21.2. | Труба кв.100х5 ГОСТ 30245-2012 С255 ГОСТ 27772-2021 L=2555 | кг | 176.76
21.3. | Лист ГОСТ 19903-2015 С255 ГОСТ 27772-2015 -10х300х300 | кг | 33.6
21.4. | Лист ГОСТ 19903-2015 С255 ГОСТ 27772-2015 -10х600х600 | кг | 33.6
22 | Монтаж связей горизонтальных Сг1
22.1. | Труба кв.80х5 ГОСТ 30245-2012 С255 ГОСТ 27772-2021 L=3840 | кг | 43.3
22.2. | Труба кв.80х5 ГОСТ 30245-2012 С255 ГОСТ 27772-2021 L=1920 | кг | 43.3
22.3. | Лист ГОСТ 19903-2015 С255 ГОСТ 27772-2015 -10х300х300 | кг | 28
22.4. | Лист ГОСТ 19903-2015 С255 ГОСТ 27772-2015 -10х600х600 | кг | 28
23 | Монтаж стеновых прогонов
23.1. | Труба кв.120х60х5 ГОСТ 30245-2012 С255 ГОСТ 27772-2021 L=2530 | кг | 65
23.2. | Труба кв.120х60х5 ГОСТ 30245-2012 С255 ГОСТ 27772-2021 L=5750 | кг | 147.7
23.3. | Труба кв120х60х5 ГОСТ 30245-2012 С255 ГОСТ 27772-2021 L=5750 | кг | 296.3
23.4. | Труба кв120х60х5 ГОСТ 30245-2012 С255 ГОСТ 27772-2021 L=3000 | кг | 462.2
23.5. | Труба кв120х60х5 ГОСТ 30245-2012 С255 ГОСТ 27772-2021 L=2550 | кг | 65.5
23.6. | Труба кв120х60х5 ГОСТ 30245-2012 С255 ГОСТ 27772-2021 L=4260 | кг | 109
23.7. | Труба кв120х60х5 ГОСТ 30245-2012 С255 ГОСТ 27772-2021 L=570 | кг | 15
23.8. | Труба кв120х60х5 ГОСТ 30245-2012 С255 ГОСТ 27772-2021 L=1500 | кг | 39
23.9. | Уголок 125х80х5 ГОСТ 8509-93 С255 l=2530 | кг | 78.3
23.10. | Уголок 125х80х5 ГОСТ 8509-93 С255 l=5750 | кг | 177.9
23.11. | Уголок 125х80х5 ГОСТ 8509-93 С255 l=5770 | кг | 357
23.12. | Уголок 125х80х5 ГОСТ 8509-93 С255 l=3000 | кг | 556.9
23.13. | Уголок 125х80х5 ГОСТ 8509-93 С255 l=2550 | кг | 78.9
23.14. | Уголок 125х80х5 ГОСТ 8509-93 С255 l=4260 | кг | 131.8
23.15. | Уголок 125х80х5 ГОСТ 8509-93 С255 l=570 | кг | 17.6
23.16. | Уголок 125х80х5 ГОСТ 8509-93 С255 l=1500 | кг | 46.4
24 | Монтаж лестничных маршей
24.1. | Уголок 70х5 ГОСТ 8509-93 С245 ГОСТ 27772-2021 L=2630 | кг | 1018.8
24.2. | Уголок 70х5 ГОСТ 8509-93 С245 ГОСТ 27772-2021 L=300 | кг | 115.2
24.3. | Арматура д8 А500С L=8,9 | кг | 126
24.4. | Бетон БСТ В15, F50, W4 | м3 | 2
25 | Монтаж стеновых трехслойных сэндвич-панелей с минераловатным утеплителем толщ. 150 мм
25.1. | П1 7110х1000 | шт. | 3
25.2. | П2 7110х420 | шт. | 2
25.3. | П3 12000х1000 | шт. | 3
25.4. | П 1.1 7110х1400 | шт. | 1
25.5. | П3.1 12000х1400 | шт. | 1
25.6. | П4 12000х420 | шт. | 2
25.7. | П5 1450х1000 | шт. | 6
25.8. | П6 1450х420 | шт. | 2
25.9. | П7 4420х1000 | шт. | 8
25.10. | П8 1210х1000 | шт. | 6
25.11. | П9 1260х1000 | шт. | 6
25.12. | П10 2700х1000 | шт. | 3
25.13. | П11* 6360х1000 | шт. | 8
25.14. | П12* 6360х420 | шт. | 4
25.15. | П1 6840х1000 | шт. | 1
25.16. | П2 6840х420 | шт. | 1
25.17. | П3 6300х1000 | шт. | 3
25.18. | П4 6300х420 | шт. | 1
25.19. | П5 3390х1000 | шт. | 3
25.20. | П6 3390х420 | шт. | 1
26 | Устройство кровли
26.1. | Кровельная, трехслойная сэндвич-панель с минераловатным утеплителем, толщ. 200 мм | м2 | 165
26.2. | Уплотнитель конька | м.п. | 55
26.3. | Уплотнитель корниза | м.п. | 55
26.4. | Планка конька плоского | м.п. | 55
26.5. | Полоса 200х200,толщ.0,5 | м.п. | 55
26.6. | Элемент жесткости, толщ.0,5 | м.п. | 130
26.7. | Элемент обрамления, толщ.0,5 | м.п. | 130
26.8. | Ограничитель перелива, толщ.0,5 | м.п. | 130
26.9. | Полоса 190х190, толщ.0,5 | м.п. | 55
26.10. | Полоса 150х300х200, толщ.0,5 | м.п. | 55
27 | Водосточная система
27.1. | Воронка выпускная D125/100 BK-B-D125/100 | шт. | 12
27.2. | Паук D100 BK-П-D100 | шт. | 12
27.3. | Колено трубы D100 (60Гр) ВК-К-D100 | шт. | 12
27.4. | Труба соединительная D100x100 BK-TC-D100/1000 | шт. | 12
27.5. | Труба водосточная D100 BK-T-D100x3000 | шт. | 48
27.6. | Держатель для трубы D100 (на СП) BK-ТДК-D100 | шт. | 48
27.7. | Колено трубы сливное D100 (60Гр) ВК-КС-D100 | шт. | 12
27.8. | Желоб водосточный D125x3000 BK-Ж-D125x3000 | шт. | 40
27.9. | Соединитель желоба D125 ВК-ЖС-D125 | шт. | 80
27.10. | Держатель желоба D125x320 ВК-ЖД-D125x320 | шт. | 200
27.11. | Заглушка желоба D125 ВК-ЖЗ-D125 | шт. | 12
28 | Обработка металлических поверхностей
28.1. | Очистка металлических поверхностей от окислов (окалины, ржавчины, шлаковых включений и жировых загрязнений) | м2 | 395
28.2. | Антикоррозийное покрытие металлоконструкций эмалью ПФ-115 в два слоя по грунтовке ГФ-021, в один слой общей толщиной 55 мкм | м2 | 790
28.3. | Огнезащита металлических конструкций огнезащитной краской ТЕРМАЛЮКС толщиной не менее 0,5 мм с расходом краски 0,82 кг/м2 | м2 | 790
29 | Витражное остекление
29.1. | Стеклопакеты | м2 | 59.44
30 | Установка противопожарных дверей
30.1. | Дверь противопожарная 1880х2000 | шт. | 3
31 | Ограждение
31.1. | Ограждение Ог1 | шт. | 4
31.2. | Труба 60х4 ГОСТ 30245-2003 С 245 Гост 2772-88 l=5650 | кг | 454.8
31.3. | Труба 60х4 ГОСТ 30245-2003 С 245 Гост 2772-88 l=1100 | кг | 265.68
32 | Восстановление благоустройства
32.1. | Обратная засыпка песком | м3 | 80
32.2. | Восстановление асфальтобетонного покрытия | м2 | 150
33 | Прочее
33.1. | Крепежно-расходный материал на весь объем | компл. | 1