## Worksheet
Ведомость объемов работ к тендеру №613
ЭТО НЕ ОФЕРТА И НЕ КП, ЗАПОЛНЯТЬ ЕЕ НЕ НУЖНО. ЭТО ВЕДОМОСТЬ ОБЪЕМОВ РАБОТ, ИСПОЛЬЗУЙТЕ ЕЕ ДЛЯ ВАШИХ РАСЧЕТОВ
Разработка проектной документации (раздел КМ) и устройство металлического ограждения с заполнением из оргстекла, перил бассейнов и каркасов для воздуховодов
№ п/п | Виды работ | Ед. изм. | Кол-во | Примечание
1 | Устройство металлического ограждения с заполнением из оргстекла, перил бассейнов и каркасов для воздуховодов
1.1. | Разработка КМ | комплект | 1
1.2. | Монтаж профильной трубы из нержавеющей стали 50х50х5 | кг | 470
1.3. | Установка оргстекла толщиной 6мм. | м2 | 36
1.4. | Монтаж трубы из нержавеющей стали Ø50 | кг | 130
1.5. | Монтаж трубы из нержавеющей стали Ø70 | кг | 963
1.6. | Монтаж тросса из нержавеющей стали Ø 6мм. | м.п | 84