## Worksheet
Ведомость объемов работ к тендеру №614
ЭТО НЕ ОФЕРТА И НЕ КП, ЗАПОЛНЯТЬ ЕЕ НЕ НУЖНО. ЭТО ВЕДОМОСТЬ ОБЪЕМОВ РАБОТ, ИСПОЛЬЗУЙТЕ ЕЕ ДЛЯ ВАШИХ РАСЧЕТОВ
Комплекс строительно-монтажных работ по устройству КМ, КЖ и наружного ограждения
№ п/п | Виды работ | Ед. изм. | Кол-во | Примечание
1 | Устройство фундаментов Ф1
1.1. | Бетон В25 W6 | м3 | 2.5
2 | Устройство фундаментов Ф2
2.1. | Бетон В25 W6 | м3 | 0.42
3 | Устройство фундаментов Ф3
3.1. | Бетон В25 W6 | м3 | 1.43
4 | Устройство фундаментов Ф4
4.1. | Бетон В25 W6 | м3 | 0.36
5 | Устройство фундаментов Ф5
5.1. | Бетон В25 W6 | м3 | 0.18
6 | Устройство фундаментов Ф1.1
6.1. | Подготовка из бетона Б7,5 | м3 | 0.55
6.2. | Бетон В20 W6 | м3 | 5
6.3. | Арматура А500 д.14 | кг | 264
6.4. | Арматура А500 д.12 | кг | 157.5
6.5. | Арматура А500 д.10 | кг | 30
6.6. | Арматура А240 д.8 | кг | 16.5
6.7. | Установка анкерных болтов А1 (детализация на листе 51 раздела КЖ.1) | кг | 144
7 | Устройство фундаментов Ф1.2
7.1. | Подготовка из бетона Б7,5 | м3 | 0.7
7.2. | Бетон В20 W6 | м3 | 6
7.3. | Арматура А500 д.14 | кг | 320
7.4. | Арматура А500 д.12 | кг | 189
7.5. | Арматура А500 д.10 | кг | 30
7.6. | Арматура А240 д.8 | кг | 20
7.7. | Установка анкерных болтов А1 (детализация на листе 51 раздела КЖ.1) | кг | 144
8 | Устройство фундаментов Ф2.1
8.1. | Подготовка из бетона Б7,5 | м3 | 0.1
8.2. | Бетон В20 W6 | м3 | 0.8
8.3. | Арматура А500 д.14 | кг | 52.8
8.4. | Арматура А500 д.12 | кг | 25.2
8.5. | Арматура А500 д.10 | кг | 6
8.6. | Арматура А240 д.8 | кг | 2.5
8.7. | Установка анкерных болтов А1 (детализация на листе 51 раздела КЖ.1) | кг | 28.8
9 | Устройство фундаментов Ф2.2
9.1. | Подготовка из бетона Б7,5 | м3 | 0.18
9.2. | Бетон В20 W6 | м3 | 1.6
9.3. | Арматура А500 д.14 | кг | 99.2
9.4. | Арматура А500 д.12 | кг | 47.6
9.5. | Арматура А500 д.10 | кг | 6
9.6. | Арматура А240 д.8 | кг | 5
9.7. | Установка анкерных болтов А1 (детализация на листе 51 раздела КЖ.1) | кг | 43.2
10 | Устройство фундаментов Ф2.2
10.1. | Подготовка из бетона Б7,5 | м3 | 0.26
10.2. | Бетон В20 W6 | м3 | 2.3
10.3. | Арматура А500 д.14 | кг | 123.2
10.4. | Арматура А500 д.12 | кг | 67.2
10.5. | Арматура А500 д.10 | кг | 6
10.6. | Арматура А240 д.8 | кг | 7.5
10.7. | Установка анкерных болтов А1 (детализация на листе 51 раздела КЖ.1) | кг | 28.8
11 | Устройство фундаментов Ф3.1
11.1. | Подготовка из бетона Б7,5 | м3 | 0.52
11.2. | Бетон В20 W6 | м3 | 4.8
11.3. | Арматура А500 д.14 | кг | 256
11.4. | Арматура А500 д.12 | кг | 142.8
11.5. | Арматура А500 д.10 | кг | 24
11.6. | Арматура А240 д.8 | кг | 15.2
11.7. | Установка анкерных болтов А1 (детализация на листе 51 раздела КЖ.1) | кг | 115.2
12 | Устройство чаши купели ЧК-1 (поз. 28, 29)
12.1. | Подготовка из бетона Б7,5 | м3 | 15.2
12.2. | Базальтовая вата мягкая объемным весом 15 кг/м3 | м3 | 12.6
12.3. | Плантер | м2 | 42.1
12.4. | Бетон В20 W6 | м3 | 5.6
12.5. | Бетон В25 W6 | м3 | 14.2
12.6. | Бетон В30 W8 | м3 | 233
12.7. | Арматура А500 д.16 | кг | 31.2
12.8. | Арматура А500 д.12 | кг | 18375.4
12.9. | Арматура А500 д.10 | кг | 3499.8
12.10. | Арматура А240 д.8 | кг | 398.8
13 | Устройство чаши купели ЧК-2 (поз. 21)
13.1. | Песок средней крупности 1-2 мм Кф более 0,95 | м3 | 29.5 | К упл. = 1,1
13.2. | Базальтовая вата мягкая объемным весом 15 кг/м3 | м3 | 0.9
13.3. | Плантер | м2 | 92
13.4. | Бетон В25 W6 | м3 | 8.6
13.5. | Бетон В30 W8 | м3 | 38.5
13.6. | Арматура А500 д.16 | кг | 58.8
13.7. | Арматура А500 д.12 | кг | 3024.4
13.8. | Арматура А500 д.10 | кг | 462.2
13.9. | Арматура А240 д.8 | кг | 81.9
14 | Устройство чаши купели ЧК-2А (поз. 20)
14.1. | Песок средней крупности 1-2 мм Кф более 0,95 | м3 | 29.5
14.2. | Базальтовая вата мягкая объемным весом 15 кг/м3 | м3 | 0.8
14.3. | Плантер | м2 | 91.7
14.4. | Бетон В25 W6 | м3 | 8.2
14.5. | Бетон В30 W8 | м3 | 39
14.6. | Арматура А500 д.16 | кг | 58.8
14.7. | Арматура А500 д.12 | кг | 3046
14.8. | Арматура А500 д.10 | кг | 493.8
14.9. | Арматура А240 д.8 | кг | 104
15 | Устройство чаши купели ЧК-3 (поз. 41, 42)
15.1. | Базальтовая вата мягкая объемным весом 15 кг/м3 | м3 | 0.6
15.2. | Плантер | м2 | 1.9
15.3. | Бетон В20 W6 | м3 | 5.7
15.4. | Бетон В25 W6 | м3 | 1.4
15.5. | Бетон В30 W8 | м3 | 23
15.6. | Арматура А500 д.16 | кг | 48.2
15.7. | Арматура А500 д.12 | кг | 2123.6
15.8. | Арматура А500 д.10 | кг | 444
15.9. | Арматура А240 д.8 | кг | 94.1
16 | Устройство чаши купели ЧК-7
16.1. | Бетон В30 W8 | м3 | 5.11
16.2. | Арматура А500 д.12 | кг | 553.7
16.3. | Арматура А500 д.10 | кг | 111.6
16.4. | Арматура А240 д.8 | кг | 28.2
17 | Устройство металлоконструкций выше отм. 0,000
17.1. | Изготовление и монтаж металлоконструкций стоек фахверка на отм. 0,000 | тн | 7.54 | В расчете стоимости учесть в т.ч. Крепеж, метизы, анкера, болтовые соединения и т.д. в соответствии с указаниями в РД
17.2. | Изготовление и монтаж металлоконструкций поясов и балок покрытия на отм. +3,000 | тн | 23.75 | В расчете стоимости учесть в т.ч. Крепеж, метизы, анкера, болтовые соединения и т.д. в соответствии с указаниями в РД
17.3. | Изготовление и монтаж металлоконструкций лестничного марша ЛМ1.1 | тн | 0.87 | В расчете стоимости учесть в т.ч. Крепеж, метизы, анкера, болтовые соединения и т.д. в соответствии с указаниями в РД
17.4. | Изготовление и монтаж металлоконструкций колонн и связей в осях D1-E/13 на отм. +0,200 | тн | 2.09 | В расчете стоимости учесть в т.ч. Крепеж, метизы, анкера, болтовые соединения и т.д. в соответствии с указаниями в РД
17.5. | Изготовление и монтаж металлоконструкций балок перекрытия в осях D1-E/13 на отм. +2,560 | тн | 1.4 | В расчете стоимости учесть в т.ч. Крепеж, метизы, анкера, болтовые соединения и т.д. в соответствии с указаниями в РД
17.6. | Изготовление и монтаж металлоконструкций колонн и связей в осях H1-J/10-10.5 на отм. +0,200 | тн | 2.12 | В расчете стоимости учесть в т.ч. Крепеж, метизы, анкера, болтовые соединения и т.д. в соответствии с указаниями в РД
17.7. | Изготовление и монтаж металлоконструкций балок перекрытия в осях H1-J/10-10.5 на отм. +2,560 | тн | 1.47 | В расчете стоимости учесть в т.ч. Крепеж, метизы, анкера, болтовые соединения и т.д. в соответствии с указаниями в РД
17.8. | Изготовление и монтаж металлоконструкций колонн и связей в осях H1-J/12.5-14 на отм. +0,200 | тн | 4.98 | В расчете стоимости учесть в т.ч. Крепеж, метизы, анкера, болтовые соединения и т.д. в соответствии с указаниями в РД
17.9. | Изготовление и монтаж металлоконструкций балок перекрытия в осях H1-J/12.5-14 на отм. +2,560 | тн | 5.78 | В расчете стоимости учесть в т.ч. Крепеж, метизы, анкера, болтовые соединения и т.д. в соответствии с указаниями в РД
17.10. | Защита металлоконструкций от коррозии | м2 | 1302
18 | Устройство перекрытия ППм-1 в осях D1-E/13 на отм. +2,560
18.1. | Профлист Н75-750-0,8 | м2 | 49 | Масса 546 кг. (К на отходы = 3,7%)
18.2. | Арматура А500 д.12 | кг | 394.2
18.3. | Арматура А500 д.10 | кг | 102.2
18.4. | Арматура А240 д.8 | кг | 23.1
18.5. | Сетка С1 4Ср 3ВрI 50х50 по ГОСТ 6727-80* | кг | 96 | S = 44 м2
18.6. | Бетон В20 W6 | м3 | 4.6
19 | Устройство перекрытия ППм-2 в осях H1-J/10-10.5 на отм. +2,560
19.1. | Профлист Н75-750-0,8 | м2 | 47 | Масса 523 кг. (К на отходы = 3,7%)
19.2. | Арматура А500 д.12 | кг | 458.8
19.3. | Арматура А500 д.10 | кг | 122.1
19.4. | Арматура А240 д.8 | кг | 28.14
19.5. | Сетка С1 4Ср 3ВрI 50х50 по ГОСТ 6727-80* | кг | 92.4 | S = 42 м2
19.6. | Бетон В20 W6 | м3 | 4.4
20 | Устройство перекрытия ППм-2 в осях H1-J/12.5-14 на отм. +2,560
20.1. | Профлист Н75-750-0,8 | м2 | 197 | Масса 2208 кг. (К на отходы = 3,7%)
20.2. | Арматура А500 д.12 | кг | 2109.7
20.3. | Арматура А500 д.10 | кг | 487.6
20.4. | Арматура А240 д.8 | кг | 74
20.5. | Сетка С1 4Ср 3ВрI 50х50 по ГОСТ 6727-80* | кг | 383
20.6. | Бетон В20 W6 | м3 | 18.5
21 | Ограждение уличной зоны.
21.1. | Ограждения производителя Grand Line Забор Жалюзи Texas. Ламели 125мм. Покрытие полиэстер двухсторонний Ral 7035. | м.п. | 215 | Производителю необходимо произвести замеры до начала работ по месту, объем указан под ключ!
21.2. | Ворота распошные двойные с антипаникой ширина не меньше 1800 мм в чистоте | шт | 3 | размеры уточнить по месту
21.3. | Ворота распошные двойные для проезда техники с антипаникой ширина не меньше 4200 мм в чистоте | шт | 1 | размеры уточнить по месту
21.4. | Дверь обычная с антипаникой ширина не меньше 1000 мм в чистоте | шт | 1 | размеры уточнить по месту
21.5. | Фундамент по стойки (труба пвх 108 диаметр глубина 400мм) бетон марки М300 | шт | 72