## Worksheet
Ведомость объемов работ к тендеру №62
ЭТО НЕ ОФЕРТА И НЕ КП, ЗАПОЛНЯТЬ ЕЕ НЕ НУЖНО. ЭТО ВЕДОМОСТЬ ОБЪЕМОВ РАБОТ, ИСПОЛЬЗУЙТЕ ЕЕ ДЛЯ ВАШИХ РАСЧЕТОВ
Выполнение комплекса строительно-монтажных работ по устройству системы медицинских газов на объекте
№ п/п | Виды работ | Ед. изм. | Кол-во | Примечание
1 | Затраты на весь проект (МО, г.о. Химки, квартал Клязьма)
1.1. | Внутренние инженерные системы и оборудование (без разбивки)
1.1.1 | Медгазы. Снабжение кислородом (см. спецификацию в 895-1-ТХ2)
1.1.1.1 | Концентратор кислорода (Провита-100) в комплекте согласно спецификации в 895-1-ТХ2 | комп. | 1
1.1.1.2 | Кран шаровый латунный никелированный (VT271, VALTEC) внутренний диаметр 25 мм | шт. | 2
1.1.1.3 | Кран шаровый латунный никелированный (VT271, VALTEC) внутренний диаметр 20 мм | шт. | 1
1.1.1.4 | Кран шаровый латунный никелированный (VT271, VALTEC) внутренний диаметр 15 мм | шт. | 1
1.1.1.5 | Кран шаровый латунный никелированный (092 IDEAL, Itap) внутренний диаметр 10 мм | шт. | 3
1.1.1.6 | Обратный клапан никелированный (VT.161.N.06, VALTEC) внутренний диаметр 25 мм | шт. | 2
1.1.1.7 | Клапан электромагнитный 2/2-ходовой латунный (6213EV Standart, Burket) внутренний диаметр 25 мм | шт. | 2
1.1.1.8 | Рампа перепускная (РК-2х5МШ, Криоком Регулятор) в комплекте согласно спецификации в 895-1-ТХ2 | комп. | 1
1.1.1.9 | Баллон для медицинского кислорода 40П-5Л-М ГОСТ 949-73 | шт. | 10
1.1.2 | Медгазы. Воздухоснабжение (см. спецификацию в 895-1-ТХ2)
1.1.2.1 | Компрессорная станция (Drager) производительность 849 л/мин (3х283 л/мин) в комплекте согласно спецификации в 895-1-ТХ2 | комп. | 1
1.1.2.2 | Кран шаровый латунный никелированный (VT271, VALTEC) внутренний диаметр 25 мм | шт. | 1
1.1.2.3 | Кран шаровый латунный никелированный (VT271, VALTEC) внутренний диаметр 20 мм | шт. | 1
1.1.2.4 | Кран шаровый латунный никелированный (VT271, VALTEC) внутренний диаметр 15 мм | шт. | 1
1.1.2.5 | Обратный клапан никелированный (VT.161.N.06, VALTEC) внутренний диаметр 25мм | шт. | 1
1.1.3 | Медгазы. Устройство зонального контроля (см. спецификацию в 895-1-ТХ2)
1.1.3.1 | Устройство зонального контроля (Drager) на 2 вида газа (на 1 этаже и на 2 этаже) | шт. | 2
1.1.4 | Медгазы. Трубопроводы (см. спецификацию в 895-1-ТХ2)
1.1.4.1 | Труба тянутая (ГОСТ 617-2006), круглая, нормальной точности по толщине стенки и диаметру, твердая из меди марки М2, внутренним диаметром 25 мм, толщиной стенки 1,2 мм | м | 100
1.1.4.2 | Труба тянутая (ГОСТ 617-2006), круглая, нормальной точности по толщине стенки и диаметру, твердая из меди марки М2, внутренний диаметром 20 мм, толщиной стенки 1,2 мм | м | 25
1.1.4.3 | Труба тянутая (ГОСТ 617-2006), круглая, нормальной точности по толщине стенки и диаметру, твердая из меди марки М2, внутренний диаметром 15 мм, толщиной стенки 1,0 мм | м | 720
1.1.4.4 | Труба тянутая (ГОСТ 617-2006), круглая, нормальной точности по толщине стенки и диаметру, твердая из меди марки М2, внутренний диаметром 10 мм, толщиной стенки 1,0 мм | м | 550
1.1.4.5 | Труба тянутая (ГОСТ 617-2006), круглая, нормальной точности по толщине стенки и диаметру, твердая из меди марки М2, внутренний диаметром 6 мм, толщиной стенки 1,0 мм | м | 1540
1.1.5 | Пуско-наладочные работы, сдача системы в эксплуатацию | компл. | 1