## Worksheet
Ведомость объемов работ к тендеру №626
ЭТО НЕ ОФЕРТА И НЕ КП, ЗАПОЛНЯТЬ ЕЕ НЕ НУЖНО. ЭТО ВЕДОМОСТЬ ОБЪЕМОВ РАБОТ, ИСПОЛЬЗУЙТЕ ЕЕ ДЛЯ ВАШИХ РАСЧЕТОВ
Комплекс строительно-монтажных работ по устройству полов МОП с 2 этажа по 29 этаж без учёта финишного покрытия с замоноличиванием отверстий в плитах перекрытий после прохода инженерных коммуникаций с -2 этажа по 29 этаж
№ п/п | Виды работ | Ед. изм. | Кол-во | Примечание
1 | Многофункциональный гостиничный комплекс с подземным паркингом (г. Москва, ул. Намектина, вл.10)
1.1. | Отделка МОП и входных групп выше отм. 0,000
1.1.1 | Корпус 1. Устройство полов (тип. 1.20, тип 1.21, тип 1.22, тип 1.24, тип 1.25) 2-29 эт. в МОП, без устройства финишных покрытий
1.1.1.1 | Устройство цементно-песчаной стяжки М150, армированной сеткой Вр1 100х100х3 - 60 мм | м2 | 4999.73
1.1.1.2 | Устройство цементно-песчаной стяжки М150, армированной сеткой Вр1 100х100х3 - 70 мм | м2 | 24.67
1.1.1.3 | Устройство цементно-песчаной стяжки М200, армированной сеткой Вр1 100х100х3 - 60 мм | м2 | 11.59
1.1.1.4 | Укладка полиэтиленовой пленки 200 мкм - 1 слой | м2 | 11.59
1.1.1.5 | Укладка утеплителя из экструзионного пенополистирола (плотность 25-33 кг/м3, коэфф. теплопроводности 0.031 Вт/мС) - 30 мм | м3 | 0.35
1.1.1.6 | Устройство обмазочная гидроизоляция в 2 слоя с заведением на стены на 300 мм - 3 мм | м2 | 4118.14
1.1.2 | Корпус 1. Устройство полов (тип. 5.1,тип 5.2, тип 5.3) лоджий 2-24 эт., без устройства финишных покрытий
1.1.2.1 | Устройство цементно-песчаной стяжки М150, армированной сеткой Вр1 100х100х3 - 67 мм | м2 | 422.37
1.1.2.2 | Устройство цементно-песчаной стяжки М150, армированной сеткой Вр1 100х100х3 - 87 мм | м2 | 17.44
1.1.2.3 | Устройство цементно-песчаной стяжки М150, армированной сеткой Вр1 100х100х3 - 117 мм | м2 | 3.91
1.1.2.4 | Устройство обмазочная гидроизоляция в 2 слоя - 3 мм | м2 | 443.72
1.1.3 | Корпус 1. Устройство полов (тип. 2.23, тип 2.24) общественных помещений проживающих 25 эт., без устройства финишных покрытий
1.1.3.1 | Устройство цементно-песчаной стяжки М200, армированной сеткой Вр1 100х100х3 - 60 мм | м2 | 112.63
1.1.3.2 | Укладка армированной полиэтиленовой пленки - 1 слой | м2 | 112.63
1.1.3.3 | Укладка шумоизоляционных плит Шумостоп-С2 - 20 мм | м2 | 112.63
1.1.3.4 | Устройство обмазочная гидроизоляция в 2 слоя с заведением на стены на 300 мм - 3мм | м2 | 6.59
1.1.4 | Корпус 1. Устройство полов (тип. 7) зоны кондиционеров 2-29 эт.
1.1.4.1 | Устройство цементно-песчаной стяжки М200, армированной сеткой Вр1 100х100х3 - 40 мм | м2 | 86.66
1.1.4.2 | Устройство обмазочная гидроизоляция в 2 слоя - 3 мм | м2 | 86.66
1.1.4.3 | Устройство цементно-песчаной стяжки М200, армированной сеткой Вр1 100х100х3 - 57 мм | м2 | 86.66
1.1.4.4 | Укладка полиэтиленовой пленки 200 мкм - 1 слой | м2 | 86.66
1.1.4.5 | Укладка утеплителя из минераловатных плит плотностью не менее 110кг/м3 - 150 мм | м3 | 13
1.1.4.6 | Устройство несъемной опалубки из хризотилцементных листов - 10мм. ХЦЛ (ГОСТ 18124-2012) по узлу 14 (устройство покрытия в зоне кондиционеров) л.13 АР 2.4-1 | м2 | 36.18
1.1.5 | Корпус 1. Устройство полов лестниц Л.1.01, Л.1.02, без устройства финишных покрытий
1.1.5.1 | Устройство выравнивающей цементно-песчаной стяжки М200 - 10 мм | м2 | 72.33
1.1.5.2 | Устройство выравнивающей цементно-песчаной стяжки М200 - 30 мм | м2 | 187.74
1.1.5.3 | Устройство выравнивающей цементно-песчаной стяжки М200 - 42 мм | м2 | 1.61
1.1.5.4 | Устройство выравнивающей цементно-песчаной стяжки М200 - 57 мм | м2 | 0.67
1.1.5.5 | Устройство цементно-песчаной стяжки М200, армированной сеткой Вр1 100х100х3 - 50 мм | м2 | 2.29
1.1.5.6 | Устройство цементно-песчаной стяжки М200, армированной сеткой Вр1 100х100х3 - 77 мм | м2 | 2.88
1.1.5.7 | Устройство цементно-песчаной стяжки М200, армированной сеткой Вр1 100х100х3 - 80 мм | м2 | 292.34
1.1.5.8 | Устройство цементно-песчаной стяжки М200, армированной сеткой Вр1 100х100х3 - 127 мм | м2 | 3.55
1.1.5.9 | Устройство цементно-песчаной стяжки М200, армированной сеткой Вр1 100х100х3 по уклону - 127 мм(мах) | м2 | 4.96
1.1.5.10 | Устройство обмазочная гидроизоляция в 2 слоя - 3 мм | м2 | 17.41
1.1.5.11 | Укладка полиэтиленовой пленки 200 мкм - 1 слой | м2 | 3.74
1.1.5.12 | Керамзитобетон В20 - D1600 - 397 мм | м3 | 1.48
1.1.5.13 | Керамзитобетон В5 - D800 - 191 мм | м3 | 0.29
1.1.5.14 | Устройство гидроизоляции из Техноэласта ЭПП - 4 мм | м2 | 2.29
1.1.6 | Корпус 2. Устройство полов (тип. 1.20, тип 1.21, тип 1.26, тип 1.27) 2-29 эт. в МОП, без устройства финишных покрытий
1.1.6.1 | Устройство цементно-песчаной стяжки М150, армированной сеткой Вр1 100х100х3 - 60 мм | м2 | 4790.75
1.1.6.2 | Устройство цементно-песчаной стяжки М200, армированной сеткой Вр1 100х100х3 - 77 мм | м2 | 7.09
1.1.6.3 | Устройство цементно-песчаной стяжки М200, армированной сеткой Вр1 100х100х3, по уклону - 40-77 мм | м2 | 4.86
1.1.6.4 | Укладка полиэтиленовой пленки 200 мкм - 1 слой | м2 | 11.95
1.1.6.5 | Укладка утеплителя из экструзионного пенополистирола (плотность 25-33 кг/м3, коэфф. теплопроводности 0.031 Вт/мС) - 30 мм | м3 | 0.36
1.1.6.6 | Устройство обмазочная гидроизоляция в 2 слоя с заведением на стены на 300 мм - 3 мм | м2 | 3486.14
1.1.7 | Корпус 2. Устройство полов (тип. 5.1,тип 5.2, тип 5.3) лоджий 2-24 эт., без устройства финишных покрытий
1.1.7.1 | Устройство цементно-песчаной стяжки М150, армированной сеткой Вр1 100х100х3 - 67 мм | м2 | 423.28
1.1.7.2 | Устройство цементно-песчаной стяжки М150, армированной сеткой Вр1 100х100х3 - 117 мм | м2 | 20.65
1.1.7.3 | Устройство цементно-песчаной стяжки М150, армированной сеткой Вр1 100х100х3 - 122 мм | м2 | 6.03
1.1.7.4 | Устройство обмазочная гидроизоляция в 2 слоя - 3 мм | м2 | 443.93
1.1.7.5 | Устройство битумно-полимерной гидроизоляции из Техноэласта ЭПП (или аналог) в 2 слоя по битумному праймеру ТЕХНОНИКОЛЬ №1 (или аналог) - 8 мм | м2 | 6.03
1.1.8 | Корпус 2. Устройство полов (тип. 2.25, тип 2.26) общественных помещений проживающих 25 эт., без устройства финишных покрытий
1.1.8.1 | Устройство цементно-песчаной стяжки М200, армированной сеткой Вр1 100х100х3 - 70 мм | м2 | 111.25
1.1.8.2 | Укладка армированной полиэтиленовой пленки - 1 слой | м2 | 111.25
1.1.8.3 | Укладка шумоизоляционных плит Шумостоп-С2 - 20 мм | м2 | 111.25
1.1.8.4 | Устройство обмазочная гидроизоляция в 2 слоя с заведением на стены на 300 мм - 3мм | м2 | 6.77
1.1.9 | Корпус 2. Устройство полов (тип. 7) зоны кондиционеров 2-29 эт.
1.1.9.1 | Устройство цементно-песчаной стяжки М200, армированной сеткой Вр1 100х100х3 - 40 мм | м2 | 82.19
1.1.9.2 | Устройство обмазочная гидроизоляция в 2 слоя - 3 мм | м2 | 82.19
1.1.9.3 | Устройство цементно-песчаной стяжки М200, армированной сеткой Вр1 100х100х3 - 57 мм | м2 | 82.19
1.1.9.4 | Укладка полиэтиленовой пленки 200 мкм - 1 слой | м2 | 82.19
1.1.9.5 | Укладка утеплителя из минераловатных плит плотностью не менее 110кг/м3 - 150 мм | м3 | 12.33
1.1.9.6 | Устройство несъемной опалубки из хризотилцементных листов - 10мм. ХЦЛ (ГОСТ 18124-2012) по узлу 14 (устройство покрытия в зоне кондиционеров) л.13 АР 2.4-1 | м2 | 35
1.1.10 | Корпус 2. Устройство полов (тип.6) зоны понижения плит перекрытий 27-29 эт. в/о П/2 и 3/2-11/2 согласно узла №16 л.14 АР 2.4-1
1.1.10.1 | Устройство цементно-песчаной стяжки М200, армированной сеткой Вр1 100х100х3 - 100 мм | м2 | 12.87
1.1.10.2 | Укладка полиэтиленовой пленки 200 мкм - 1 слой | м2 | 12.87
1.1.10.3 | Укладка экструзионного пенополистерола (плотность 25-33 кг/м3, коэфф. Теплопроводности 0,031 Вт/мС) - 150 мм | м3 | 1.931
1.1.10.4 | Устройство гидроизоляции битумно-полимерной из Техноэласта ЭПП в 2 слоя по битумному праймеру ТЕХНОНИКОЛЬ №1 (или аналог) с заведением на вертикальные конструкции - 8 мм | м2 | 36.62
1.1.10.5 | Устройство цементно-песчаной стяжки М150 (отделка кирпича в горизонтальной плоскости в зонах понижения, узел 16) | м2 | 1.92
1.1.10.6 | ХЦЛ (Хризотилцементный лист-ЛПП) ГОСТ 18124-2012 | м2 | 3.85
1.1.11 | Корпус 2. Устройство полов лестниц Л.2.01, Л.2.02, без устройства финишных покрытий
1.1.11.1 | Устройство выравнивающей цементно-песчаной стяжки М200 - 10 мм | м2 | 74.58
1.1.11.2 | Устройство выравнивающей цементно-песчаной стяжки М200 - 27 мм | м2 | 8.51
1.1.11.3 | Устройство выравнивающей цементно-песчаной стяжки М200 - 30 мм | м2 | 179.7
1.1.11.4 | Устройство цементно-песчаной стяжки М200, армированной сеткой Вр1 100х100х3 - 50 мм | м2 | 6.53
1.1.11.5 | Устройство цементно-песчаной стяжки М200, армированной сеткой Вр1 100х100х3 - 77 мм | м2 | 2.12
1.1.11.6 | Устройство цементно-песчаной стяжки М200, армированной сеткой Вр1 100х100х3 по уклону - 77 мм(мах) | м2 | 1.34
1.1.11.7 | Устройство цементно-песчаной стяжки М200, армированной сеткой Вр1 100х100х3 - 80 мм | м2 | 276.47
1.1.11.8 | Устройство обмазочная гидроизоляция в 2 слоя - 3 мм | м2 | 11.97
1.1.11.9 | Укладка экструзионного пенополистерола (плотность 25-33 кг/м3, коэфф. Теплопроводности 0,031 Вт/мС) - 50 мм | м3 | 0.198
1.1.11.10 | Укладка полиэтиленовой пленки 200 мкм - 1 слой | м2 | 7.9
1.1.11.11 | Керамзитобетон В20 - D1600 - 185 мм | м3 | 0.73
1.1.11.12 | Керамзитобетон В5 - D800 - 191 мм | м3 | 0.35
1.1.11.13 | Устройство гидроизоляции из Техноэласта ЭПП - 4 мм | м2 | 2.58
1.1.12 | Корпус 3. Устройство полов (тип. 1.20, тип 1.21, тип 1.22, тип 1.23, тип. 1.28, тип 1.29) 2-29 эт. в МОП, без устройства финишных покрытий
1.1.12.1 | Устройство цементно-песчаной стяжки М150, армированной сеткой Вр1 100х100х3 - 60 мм | м2 | 5006.03
1.1.12.2 | Устройство цементно-песчаной стяжки М200, армированной сеткой Вр1 100х100х3 - 60 мм | м2 | 8.15
1.1.12.3 | Устройство цементно-песчаной стяжки М200, армированной сеткой Вр1 100х100х3, по уклону - 60-90 мм | м2 | 5.04
1.1.12.4 | Укладка полиэтиленовой пленки 200 мкм - 1 слой | м2 | 8.15
1.1.12.5 | Укладка утеплителя из экструзионного пенополистирола (плотность 25-33 кг/м3, коэфф. теплопроводности 0.031 Вт/мС) - 30 мм | м3 | 0.245
1.1.12.6 | Устройство обмазочная гидроизоляция в 2 слоя с заведением на стены на 300 мм - 3 мм | м2 | 4301.22
1.1.12.7 | Система фальшпола Perfaten Атлант из плит 600х600мм и несущей подсистемы :- плита фальшпола на основе сульфата кальция (ГОСТ Р 59659-2021) с верхним покрытием из керамогранита - Solid 36 Stone; - стойка POK400БS (диапазон регулировки 365-435 мм); - засыпка пустот между опорами пеностекольным щебнем М140, 30-60 мм. | м2 | 13.39
1.1.13 | Корпус 3. Устройство полов (тип. 2.25, тип 2.26) общественных помещений проживающих 25 эт., без устройства финишных покрытий
1.1.13.1 | Устройство цементно-песчаной стяжки М200, армированной сеткой Вр1 100х100х3 - 70 мм | м2 | 132.8
1.1.13.2 | Укладка армированной полиэтиленовой пленки - 1 слой | м2 | 132.8
1.1.13.3 | Укладка шумоизоляционных плит Шумостоп-С2 - 20 мм | м2 | 132.8
1.1.13.4 | Устройство обмазочная гидроизоляция в 2 слоя с заведением на стены на 300 мм - 3мм | м2 | 12.55
1.1.14 | Корпус 3. Устройство полов (тип. 7) зоны кондиционеров 2-29 эт.
1.1.14.1 | Устройство цементно-песчаной стяжки М200, армированной сеткой Вр1 100х100х3 - 82 мм | м2 | 13.94
1.1.14.2 | Устройство цементно-песчаной стяжки М200, армированной сеткой Вр1 100х100х3 - 40 мм | м2 | 64.25
1.1.14.3 | Устройство обмазочная гидроизоляция в 2 слоя - 3 мм | м2 | 78.19
1.1.14.4 | Устройство цементно-песчаной стяжки М200, армированной сеткой Вр1 100х100х3 - 80 мм | м2 | 13.94
1.1.14.5 | Устройство цементно-песчаной стяжки М200, армированной сеткой Вр1 100х100х3 - 57 мм | м2 | 64.25
1.1.14.6 | Укладка полиэтиленовой пленки 200 мкм - 1 слой | м2 | 78.19
1.1.14.7 | Укладка утеплителя из минераловатных плит плотностью не менее 110кг/м3 - 150 мм | м3 | 11.73
1.1.14.8 | Устройство несъемной опалубки из хризотилцементных листов - 10мм. ХЦЛ (ГОСТ 18124-2012) по узлу 14 (устройство покрытия в зоне кондиционеров) л.13 АР 2.4-1 | м2 | 32.26
1.1.15 | Корпус 3. Устройство полов лестниц Л.3.01, Л.3.02, Л.3.03 без устройства финишных покрытий
1.1.15.1 | Устройство выравнивающей цементно-песчаной стяжки М200 - 10 мм | м2 | 79.57
1.1.15.2 | Устройство выравнивающей цементно-песчаной стяжки М200 - 30 мм | м2 | 185.96
1.1.15.3 | Устройство выравнивающей цементно-песчаной стяжки М200 - 57 мм | м2 | 0.35
1.1.15.4 | Устройство цементно-песчаной стяжки М200, армированной сеткой Вр1 100х100х3 - 50 мм | м2 | 22.6
1.1.15.5 | Устройство цементно-песчаной стяжки М200, армированной сеткой Вр1 100х100х3 - 80 мм | м2 | 286.67
1.1.15.6 | Устройство цементно-песчаной стяжки М200, армированной сеткой Вр1 100х100х3 - 97 мм | м2 | 3.97
1.1.15.7 | Устройство обмазочная гидроизоляция в 2 слоя - 3 мм | м2 | 9.62
1.1.15.8 | Керамзитобетон В20 - D1600 - 97 мм | м3 | 0.19
1.1.15.9 | Керамзитобетон В20 - D1600 - 135 мм | м3 | 2.29
1.1.15.10 | Керамзитобетон В20 - D1600 - 147 мм | м3 | 0.48
1.1.15.11 | Керамзитобетон В5 - D800 - 191 мм | м3 | 0.31
1.1.15.12 | Укладка полиэтиленовой пленки 200 мкм - 1 слой | м2 | 42.47
1.1.15.13 | Устройство гидроизоляции из Техноэласта ЭПП - 4 мм | м2 | 2.37
1.1.15.14 | Укладка экструзионного пенополистерола (плотность 25-33 кг/м3, коэфф. Теплопроводности 0,031 Вт/мС) - 50 мм | м2 | 20.23
1.1.16 | Корпус 3. Устройство полов (тип. 1.3) лоджий квартир 26-29 эт.
1.1.16.1 | Устройство цементно-песчаной стяжки М200, армированной сеткой Вр1 100х100х3 - 40 мм | м2 | 89.56
1.1.16.2 | Укладка полиэтиленовой пленки 200 мкм - 1 слой | м2 | 89.56
1.1.16.3 | Укладка утеплителя из экструзионного пенополистирола (плотность 25-33 кг/м3, коэфф. теплопроводности 0.031 Вт/мС) - 40 мм | м3 | 3.58
1.1.16.4 | Укладка полиэтиленовой пленки 200 мкм - 1 слой | м2 | 89.56
1.1.17 | Корпус 4. Устройство полов (тип. 1.20, тип 1.21, тип 1.22, тип 1.23) 2-29 эт. в МОП, без устройства финишных покрытий
1.1.17.1 | Устройство цементно-песчаной стяжки М150, армированной сеткой Вр1 100х100х3 - 60 мм | м2 | 3915.34
1.1.17.2 | Устройство цементно-песчаной стяжки М200, армированной сеткой Вр1 100х100х3 - 60 мм | м2 | 4.81
1.1.17.3 | Устройство цементно-песчаной стяжки М200, армированной сеткой Вр1 100х100х3, по уклону - 60-90 мм | м2 | 8.35
1.1.17.4 | Укладка полиэтиленовой пленки 200 мкм - 1 слой | м2 | 4.81
1.1.17.5 | Укладка утеплителя из экструзионного пенополистирола (плотность 25-33 кг/м3, коэфф. теплопроводности 0.031 Вт/мС) - 30 мм | м3 | 0.144
1.1.17.6 | Устройство обмазочная гидроизоляция в 2 слоя с заведением на стены на 300 мм - 3 мм | м2 | 2765.74
1.1.18 | Корпус 4. Устройство полов (тип. 7) зоны кондиционеров 2-29 эт.
1.1.18.1 | Устройство цементно-песчаной стяжки М200, армированной сеткой Вр1 100х100х3 - 40 мм | м2 | 79.11
1.1.18.2 | Устройство обмазочная гидроизоляция в 2 слоя - 3 мм | м2 | 79.11
1.1.18.3 | Устройство цементно-песчаной стяжки М200, армированной сеткой Вр1 100х100х3 - 57 мм | м2 | 79.11
1.1.18.4 | Укладка полиэтиленовой пленки 200 мкм - 1 слой | м2 | 79.11
1.1.18.5 | Укладка утеплителя из минераловатных плит плотностью не менее 110кг/м3 - 150 мм | м3 | 11.87
1.1.18.6 | Устройство несъемной опалубки из хризотилцементных листов - 10мм. ХЦЛ (ГОСТ 18124-2012) по узлу 14 (устройство покрытия в зоне кондиционеров) л.13 АР 2.4-1 | м2 | 34.13
1.1.19 | Корпус 4. Устройство полов лестниц Л.4.01, Л.4.02 без устройства финишных покрытий
1.1.19.1 | Устройство выравнивающей цементно-песчаной стяжки М200 - 10 мм | м2 | 78.52
1.1.19.2 | Устройство выравнивающей цементно-песчаной стяжки М200 - 27 мм | м2 | 1.22
1.1.19.3 | Устройство выравнивающей цементно-песчаной стяжки М200 - 30 мм | м2 | 174.41
1.1.19.4 | Устройство цементно-песчаной стяжки М200, армированной сеткой Вр1 100х100х3 - 50 мм | м2 | 2.37
1.1.19.5 | Устройство цементно-песчаной стяжки М200, армированной сеткой Вр1 100х100х3 - 60 мм | м2 | 2.44
1.1.19.6 | Устройство цементно-песчаной стяжки М200, армированной сеткой Вр1 100х100х3 - 77 мм | м2 | 4.38
1.1.19.7 | Устройство цементно-песчаной стяжки М200, армированной сеткой Вр1 100х100х3 по уклону - 77 мм(мах) | м2 | 1.33
1.1.19.8 | Устройство цементно-песчаной стяжки М200, армированной сеткой Вр1 100х100х3 - 80 мм | м2 | 271.91
1.1.19.9 | Устройство цементно-песчаной стяжки М200, армированной сеткой Вр1 100х100х3 - 127 мм | м2 | 3.48
1.1.19.10 | Устройство обмазочная гидроизоляция в 2 слоя - 3 мм | м2 | 18.84
1.1.19.11 | Керамзитобетон В20 - D1600 - 147 мм | м3 | 1.42
1.1.19.12 | Керамзитобетон В20 - D1600 по уклону - 90 мм(мах) | м3 | 0.22
1.1.19.13 | Керамзитобетон В20 - D1600 по уклону - 147 мм(мах) | м3 | 0.44
1.1.19.14 | Керамзитобетон В5 - D800 - 191 мм | м3 | 0.31
1.1.19.15 | Укладка полиэтиленовой пленки 200 мкм - 1 слой | м2 | 15.09
1.1.19.16 | Устройство гидроизоляции из Техноэласта ЭПП - 4 мм | м2 | 2.37
1.1.20 | Корпус 4. Устройство полов (тип. 1.3) лоджий квартир 26-29 эт.
1.1.20.1 | Устройство цементно-песчаной стяжки М200, армированной сеткой Вр1 100х100х3 - 40 мм | м2 | 103.76
1.1.20.2 | Укладка полиэтиленовой пленки 200 мкм - 1 слой | м2 | 103.76
1.1.20.3 | Укладка утеплителя из экструзионного пенополистирола (плотность 25-33 кг/м3, коэфф. теплопроводности 0.031 Вт/мС) - 40 мм | м3 | 4.15
1.1.20.4 | Укладка полиэтиленовой пленки 200 мкм - 1 слой | м2 | 103.76
1.1.21 | Замноличивание отверстий в плитах перекрытий после прохода инженерных коммуникаций с -2 этажа по 29 этаж)
1.1.21.1 | Замноличивание отверстий в плитах перекрытий после прохода инженерных коммуникаций, корпус 1 (с -2 по 29 этаж) | шт | 2625
1.1.21.2 | Замноличивание отверстий в плитах перекрытий после прохода инженерных коммуникаций, корпус 2 (с -2 по 29 этаж) | шт | 2376
1.1.21.3 | Замноличивание отверстий в плитах перекрытий после прохода инженерных коммуникаций, корпус 3 (с -2 по 29 этаж) | шт | 2512
1.1.21.4 | Замноличивание отверстий в плитах перекрытий после прохода инженерных коммуникаций, корпус 4 (с -2 по 29 этаж) | шт | 2296