## Worksheet
Ведомость объемов работ к тендеру №640
ЭТО НЕ ОФЕРТА И НЕ КП, ЗАПОЛНЯТЬ ЕЕ НЕ НУЖНО. ЭТО ВЕДОМОСТЬ ОБЪЕМОВ РАБОТ, ИСПОЛЬЗУЙТЕ ЕЕ ДЛЯ ВАШИХ РАСЧЕТОВ
Комплекс строительно-монтажных работ по благоустройству территории, в черновом исполнении (без финишных покрытий)
№ п/п | Виды работ | Ед. изм. | Кол-во | Примечание
1 | Многофункциональный гостиничный комплекс с подземным паркингом (г. Москва, ул. Намектина, вл.10)
1.1. | Благоустройство и озеленение территории (без разбивки)
1.1.1 | Устройство основания покрытия 1(п), 2(п), 1(з), 2(з), 3(п), 3(з), 4(п), 4(з), 5(п), 5(з), 6(п), 6(з), 7(п), 7(з), 8(з), 9(з), 10(з), 11(п)
1.1.1.1 | Песок среднезернистый ГОСТ 8736-2014, Кф=3м/сутки, Купл>0,98, H-перем. | м3 | 2821.26
1.1.2 | Устройство основания покрытия 1(п)
1.1.2.1 | Жесткий укатываемый бетон B7.5, Рс=10 МПа, Ри=1,6 МПа, Fs=50 по ТР 138-03 и СТО НОСТРОЙ 2.25.32-2011 | м3 | 52.18
1.1.3 | Устройство основания покрытия 2(п), 4(п), 6(п)
1.1.3.1 | Бетон В15 Мрз-100 ГОСТ 26663-2015 армированный дорожной сеткой 100/100/3/3 (Вр-I), ТУ-400-24-118-78 | м3 | 765.17
1.1.3.2 | Щебень гранитный фр. 40-80 мм с расклинкой 10-20 мм, ГОСТ 32703-2014 | м3 | 765.17
1.1.4 | Устройство основания покрытия 1(з)
1.1.4.1 | Жесткий укатываемый бетон B7.5, Рс=10 МПа, Ри=1,6 МПа, Fs=50 по ТР 138-03 и СТО НОСТРОЙ 2.25.32-2011 | м3 | 174.13
1.1.4.2 | Песок среднезернистый ГОСТ 8736-2014, Кф=3м/сутки, Купл>0,98 | м3 | 580.44
1.1.4.3 | Геотекстиль с разрывной нагрузкой не менее 7,5 кН/м., CBR не менее 1,0 кН., ГОСТ 56419-2015 | м2 | 967.4
1.1.4.4 | Уплотнение грунта основания Купл. - 0,98 | м2 | 967.4
1.1.5 | Устройство основания покрытия 2(з), 4з, 6(з)
1.1.5.1 | Бетон В15 Мрз-100 ГОСТ 26663-2015 армированный дорожной сеткой 100/100/3/3 (Вр-I), ТУ-400-24-118-78 | м3 | 224.52
1.1.5.2 | Щебень гранитный фр. 40-80 мм с расклинкой 10-20 мм, ГОСТ 32703-2014 | м3 | 224.52
1.1.5.3 | Песок среднезернистый ГОСТ 8736-2014, Кф=3м/сутки, Купл>0,98 | м3 | 829.76
1.1.5.4 | Геотекстиль с разрывной нагрузкой не менее 7,5 кН/м., CBR не менее 1,0 кН., ГОСТ 56419-2015 | м2 | 1496.8
1.1.5.5 | Уплотнение грунта основания Купл. - 0,98 | м2 | 1496.8
1.1.6 | Устройство основания покрытия 3(п), 5(п), 7(п)
1.1.6.1 | Бетон В15 Мрз-100 ГОСТ 26663-2015 армированный дорожной сеткой 100/100/3/3 (Вр-I), ТУ-400-24-118-78 | м3 | 273.34
1.1.6.2 | Укладка полиэтиленовой пленки | м2 | 2277.8
1.1.7 | Устройство основания покрытия 3(з), 5(з), 7(з)
1.1.7.1 | Бетон В15 Мрз-100 ГОСТ 26663-2015 армированный дорожной сеткой 100/100/3/3 (Вр-I), ТУ-400-24-118-78 | м3 | 157.36
1.1.7.2 | Укладка полиэтиленовой пленки | м2 | 1311.3
1.1.7.3 | Песок среднезернистый ГОСТ 8736-2014, Кф=3м/сутки, Купл>0,98 | м3 | 458.96
1.1.7.4 | Геотекстиль с разрывной нагрузкой не менее 7,5 кН/м., CBR не менее 1,0 кН., ГОСТ 56419-2015 | м2 | 1311.3
1.1.7.5 | Уплотнение грунта основания Купл. - 0,98 | м2 | 1311.3
1.1.8 | Устройство основания покрытия 8(з)
1.1.8.1 | Щебёночно-гравийно-песчаная смесь С4, М600, ГОСТ 25607-2009 | м3 | 3.21
1.1.8.2 | Геотекстиль с разрывной нагрузкой не менее 12,5 кН/м., CBR не менее 1,5 кН., ГОСТ 56419-2015 | м2 | 21.4
1.1.8.3 | Песок среднезернистый ГОСТ 8736-2014, Кф=3м/сутки, Купл>0,98 | м3 | 7.49
1.1.8.4 | Геотекстиль с разрывной нагрузкой не менее 7,5 кН/м., CBR не менее 1,0 кН., ГОСТ 56419-2015 | м2 | 21.4
1.1.8.5 | Уплотнение грунта основания Купл. - 0,98 | м2 | 21.4
1.1.9 | Устройство основания покрытия 9(з), 10(з)
1.1.9.1 | Щебень гранитный фр. 20-40 мм с расклинкой 5-10 мм | м3 | 38.49
1.1.9.2 | Песок среднезернистый ГОСТ 8736-2014, Кф=3м/сутки, Купл>0,98 | м3 | 47.49
1.1.9.3 | Геотекстиль с разрывной нагрузкой не менее 7,5 кН/м., CBR не менее 1,0 кН., ГОСТ 56419-2015 | м2 | 218.1
1.1.9.4 | Уплотнение грунта основания Купл. - 0,98 | м2 | 218.1
1.1.10 | Устройство водоотводных лотков, с учетом: герметизации, заглушек, чугунных решеток, щелевых насадок, корзин, пескоуловителей
1.1.10.1 | Лоток водоотводный CompoMax Drive ЛВ-V.20.26.31-П-3 полимербетонный | шт | 92
1.1.10.2 | Лоток водоотводный CompoMax Drive ЛВ-V.20.26.41-П-3-К10 полимербетонный | шт | 122
1.1.10.3 | Лоток водоотводный CompoMax Drive ЛВ-V.20.26.41-П-3 полимербетонный | шт | 58
1.1.10.4 | Лоток водоотводный CompoMax Drive ЛВ-V.20.26.31-П-3-У20 полимербетонный с уклоном | шт | 1
1.1.10.5 | Лоток водоотводный CompoMax Drive ЛВ-V.20.26.31-П-3-У19 полимербетонный с уклоном | шт | 2
1.1.10.6 | Лоток водоотводный CompoMax Drive ЛВ-V.20.26.31-П-3-У18 полимербетонный с уклоном | шт | 2
1.1.10.7 | Лоток водоотводный CompoMax Drive ЛВ-V.20.26.31-П-3-У17 полимербетонный с уклоном | шт | 2
1.1.10.8 | Лоток водоотводный CompoMax Drive ЛВ-V.20.26.31-П-3-У16 полимербетонный с уклоном | шт | 2
1.1.10.9 | Лоток водоотводный CompoMax Drive ЛВ-V.20.26.31-П-3-У15 полимербетонный с уклоном | шт | 2
1.1.10.10 | Лоток водоотводный CompoMax Drive ЛВ-V.20.26.31-П-3-У14 полимербетонный с уклоном | шт | 3
1.1.10.11 | Лоток водоотводный CompoMax Drive ЛВ-V.20.26.31-П-3-У13 полимербетонный с уклоном | шт | 3
1.1.10.12 | Лоток водоотводный CompoMax Drive ЛВ-V.20.26.31-П-3-У12 полимербетонный с уклоном | шт | 3
1.1.10.13 | Лоток водоотводный CompoMax Drive ЛВ-V.20.26.31-П-3-У11 полимербетонный с уклоном | шт | 3
1.1.10.14 | Лоток водоотводный CompoMax Drive ЛВ-V.20.26.31-П-3-У10 полимербетонный с уклоном | шт | 4
1.1.10.15 | Лоток водоотводный CompoMax Drive ЛВ-V.20.26.31-П-3-У09 полимербетонный с уклоном | шт | 4
1.1.10.16 | Лоток водоотводный CompoMax Drive ЛВ-V.20.26.31-П-3-У08 полимербетонный с уклоном | шт | 6
1.1.10.17 | Лоток водоотводный CompoMax Drive ЛВ-V.20.26.31-П-3-У07 полимербетонный с уклоном | шт | 6
1.1.10.18 | Лоток водоотводный CompoMax Drive ЛВ-V.20.26.31-П-3-У06 полимербетонный с уклоном | шт | 6
1.1.10.19 | Лоток водоотводный CompoMax Drive ЛВ-V.20.26.31-П-3-У05 полимербетонный с уклоном | шт | 6
1.1.10.20 | Лоток водоотводный CompoMax Drive ЛВ-V.20.26.31-П-3-У04 полимербетонный с уклоном | шт | 6
1.1.10.21 | Лоток водоотводный CompoMax Drive ЛВ-V.20.26.31-П-3-У03 полимербетонный с уклоном | шт | 6
1.1.10.22 | Лоток водоотводный CompoMax Drive ЛВ-V.20.26.31-П-3-У02 полимербетонный с уклоном | шт | 6
1.1.10.23 | Лоток водоотводный CompoMax Drive ЛВ-V.20.26.31-П-3-У01 полимербетонный с уклоном | шт | 6
1.1.10.24 | Лоток водоотводный CompoMax Drive ЛВ-V.20.26.41-П-3-У20 полимербетонный с уклоном | шт | 4
1.1.10.25 | Лоток водоотводный CompoMax Drive ЛВ-V.20.26.41-П-3-У19 полимербетонный с уклоном | шт | 4
1.1.10.26 | Лоток водоотводный CompoMax Drive ЛВ-V.20.26.41-П-3-У18 полимербетонный с уклоном | шт | 4
1.1.10.27 | Лоток водоотводный CompoMax Drive ЛВ-V.20.26.41-П-3-У17 полимербетонный с уклоном | шт | 4
1.1.10.28 | Лоток водоотводный CompoMax Drive ЛВ-V.20.26.41-П-3-У16 полимербетонный с уклоном | шт | 4
1.1.10.29 | Лоток водоотводный CompoMax Drive ЛВ-V.20.26.41-П-3-У15 полимербетонный с уклоном | шт | 4
1.1.10.30 | Лоток водоотводный CompoMax Drive ЛВ-V.20.26.41-П-3-У14 полимербетонный с уклоном | шт | 4
1.1.10.31 | Лоток водоотводный CompoMax Drive ЛВ-V.20.26.41-П-3-У13 полимербетонный с уклоном | шт | 4
1.1.10.32 | Лоток водоотводный CompoMax Drive ЛВ-V.20.26.41-П-3-У12 полимербетонный с уклоном | шт | 4
1.1.10.33 | Лоток водоотводный CompoMax Drive ЛВ-V.20.26.41-П-3-У11 полимербетонный с уклоном | шт | 4
1.1.10.34 | Лоток водоотводный CompoMax Drive ЛВ-V.20.26.41-П-3-У10 полимербетонный с уклоном | шт | 2
1.1.10.35 | Лоток водоотводный CompoMax Drive ЛВ-V.20.26.41-П-3-У09 полимербетонный с уклоном | шт | 2
1.1.10.36 | Лоток водоотводный CompoMax Drive ЛВ-V.20.26.41-П-3-У08 полимербетонный с уклоном | шт | 2
1.1.10.37 | Лоток водоотводный CompoMax Drive ЛВ-V.20.26.41-П-3-У07 полимербетонный с уклоном | шт | 2
1.1.10.38 | Лоток водоотводный CompoMax Drive ЛВ-V.20.26.41-П-3-У06 полимербетонный с уклоном | шт | 2
1.1.10.39 | Лоток водоотводный CompoMax Drive ЛВ-V.20.26.41-П-3-У05 полимербетонный с уклоном | шт | 2
1.1.10.40 | Лоток водоотводный CompoMax Drive ЛВ-V.20.26.41-П-3-У04 полимербетонный с уклоном | шт | 2
1.1.10.41 | Лоток водоотводный CompoMax Drive ЛВ-V.20.26.41-П-3-У03 полимербетонный с уклоном | шт | 2
1.1.10.42 | Лоток водоотводный CompoMax Drive ЛВ-V.20.26.41-П-3-У02 полимербетонный с уклоном | шт | 2
1.1.10.43 | Лоток водоотводный CompoMax Drive ЛВ-V.20.26.41-П-3-У01 полимербетонный с уклоном | шт | 2
1.1.10.44 | Лоток водоотводный CompoMax Drive ЛВ-V.20.26.31.50-П полимербетонный для Т- и Г-образного подключения | шт | 3
1.1.10.45 | Лоток водоотводный CompoMax Drive ЛВ-V.20.26.41.50-П-К10 полимербетонный для Т- и Г-образного подключения | шт | 2
1.1.10.46 | Лоток водоотводный CompoMax Drive ЛВ-V.20.26.41.50-П полимербетонный для Т- и Г-образного подключения | шт | 5
1.1.11 | Устройство бетонных обойм под лотки
1.1.11.1 | Устройство бетонной обоймы под лотки, В35, ГОСТ 26633-2015, с учетом основания | м3 | 91.03
1.1.11.2 | Укладка полиэтиленовой плёнки под бетонную обойму лотка | м2 | 427.18