## Worksheet
Ведомость объемов работ к тендеру №646
ЭТО НЕ ОФЕРТА И НЕ КП, ЗАПОЛНЯТЬ ЕЕ НЕ НУЖНО. ЭТО ВЕДОМОСТЬ ОБЪЕМОВ РАБОТ, ИСПОЛЬЗУЙТЕ ЕЕ ДЛЯ ВАШИХ РАСЧЕТОВ
Комплекс строительно-монтажных работ по устройству железобетонных конструкций ниже и выше отм. 0.000 (3-я очередь строительства)
№ п/п | Виды работ | Ед. изм. | Кол-во | Примечание
1 | Общие затраты_3-я очередь г. Москва, ул. Ботаническая, вл. 29 (Гостиница Останкино)
1.1. | Разработка котлована
1.1.1 | Ручной добор грунта котлована H=100мм с вывозом и утилизацией | м3 | 1630
1.1.2 | Обратная засыпка пазух котлована пескогрунтом с послойным уплотнением | м3 | 2010
1.2. | Водопонижение
1.2.1 | Водоотлив
1.2.1.1 | Комплекс СМР по устрройству временного водоотлива из котлована, согласно ПОС | компл | 1
1.3. | Устройство подготовки под фундамент
1.3.1 | Укладка полиэтиленовой плёнки, 200 мкм (паркинг) | м2 | 10240
1.3.2 | Устройство бетонной подготовки В10, H = 100мм (паркинг) | м3 | 1024
1.4. | Устройство гидро- и теплоизоляции
1.4.1 | Устройство гидро- и теплоизоляции горизонтальная
1.4.1.1 | Устройство наплявляемой горизонтальной гидроизоляции, Гидроизоляция битумно-полимерная Сейфити ЭПП 4 мм (или аналог) по праймеру в 2 ва слоя (Паркинг) | м2 | 10240
1.4.1.2 | Устройство защитной цементно-песчаной стяжки толщиной 50мм, М200 (паркинг) | м2 | 10240
1.4.2 | Устройство гидро- и теплоизоляции вертикальная
1.4.2.1 | Устройство Вертикальной наплавляемой гидроизоляции подземной части по праймеру, Техноэласт Терра П в 2 слоя или аналог (паркинг) | м2 | 1517
1.4.2.2 | Устройство Теплоизоляции стен подземной части, ЭППС (Экструдированный пенополистирол) 150мм (паркинг) | м3 | 58.93
1.4.2.3 | Устройство Профилированной мембраны PLANTER geo (паркинг) | м2 | 1517
1.5. | Устройство фундаментной плиты
1.5.1 | Устройство монолитной ж/б фундаментной плиты и приямков марка бетона В30, F200, W8, армирование 125 кг/м3 с учётом устройства деформационных швов и рабочих швов (паркинг) | м3 | 4233.62
1.6. | Устройство ж/б конструкций ниже отм. 0,000
1.6.1 | Устройство монолитных ж/б конструкций стен, пилонов, колонн ниже отм. 0,000 марка бетона В30, армирование 160 кг/м3 (паркинг) | м3 | 583.46
1.6.2 | Устройство монолитных ж/б конструкций перекрытий/покрытий, рампы ниже отм. 0,000 марка бетона В30, армирование 150 кг/м3 (паркинг) | м3 | 4526.9
2 | БОТ-4 Жилой дом 1 секционный, 31-х этажный (г. Москва, ул. Ботаническая, вл. 29 (Гостиница Останкино))
2.1. | Устройство подготовки под фундамент
2.1.1 | Укладка полиэтиленовой плёнки (Корпус 4) | м2 | 1170
2.1.2 | Устройство бетонной подготовки В10, H = 100мм (Корпус 4) | м3 | 117
2.2. | Устройство гидро- и теплоизоляции
2.2.1 | Устройство гидро- и теплоизоляции горизонтальная
2.2.1.1 | Устройство наплявляемой горизонтальной гидроизоляции, Гидроизоляция битумно-полимерная Сейфити ЭПП 4 мм (или аналог) по праймеру в 2 ва слоя (Корпус 4) | м2 | 1170
2.2.1.2 | Устройство защитной цементно-песчаной стяжки толщиной 50мм, М200 (Корпус 4) | м2 | 1170
2.2.2 | Устройство гидро- и теплоизоляции вертикальная
2.2.2.1 | Устройство Вертикальной наплавляемой гидроизоляции подземной части по праймеру, Техноэласт Терра П в 2 слоя или аналог (Корпус 4) | м2 | 603.25
2.2.2.2 | Устройство Теплоизоляции стен подземной части, ЭППС (Экструдированный пенополистирол) 150мм (Корпус 4) | м3 | 23.42
2.2.2.3 | Устройство Профилированной мембраны PLANTER geo (Корпус 4) | м2 | 603.25
2.3. | Устройство фундаментной плиты
2.3.1 | Устройство монолитной ж/б фундаментной плиты и приямков марка бетона В40, F200, W8, армирование 124 кг/м3 с учётом устройства деформационных швов, рабочих швов в том числе закладные (Корпус 4) | м3 | 1710
2.4. | Устройство ж/б конструкций ниже отм. 0,000
2.4.1 | Устройство монолитных ж/б конструкций стен, пилонов, колонн ниже отм. 0,000 марка бетона В40, армирование 190 кг/м3 (Корпус 4) | м3 | 785.5
2.4.2 | Устройство монолитных ж/б конструкций перекрытий/покрытий/балок, ниже отм. 0,000 марка бетона В40, армирование 126 кг/м3 (Корпус 4) | м3 | 570.84
2.4.3 | Устройство монолитных ж/б конструкций лестниц ниже отм. 0,000 марка бетона B30, армирование 145 кг/м3 (Корпус 4) | м3 | 7.62
2.5. | Устройство ж/б конструкций выше отм. 0,000
2.5.1 | Устройство монолитных ж/б конструкций стен, пилонов, колонн выше отм. 0,000 марка бетона В30, армирование 200 кг/м3 (Корпус 4) | м3 | 2115.74
2.5.2 | Устройство монолитных ж/б конструкций стен, пилонов, колонн выше отм. 0,000 марка бетона В40, армирование 200 кг/м3 (Корпус 4) | м3 | 2561.22
2.5.3 | Устройство монолитных ж/б конструкций перекрытий/покрытий/балок выше отм. 0,000 марка бетона B30, армирование 164 кг/м3 (Корпус 4) | м3 | 6512.03
2.5.4 | Устройство монолитных ж/б конструкций лестниц выше отм. 0,000 марка бетона B30, армирование 165 кг/м3 (Корпус 4) | м3 | 157.34
2.5.5 | Устройство Ветро-защитных экранов на период строительства (постака,монтаж,перестановка) - 138 м.п. | месяцев | 8
3 | БОТ-5 Жилой дом 1 секционный, 31-х этажный (г. Москва, ул. Ботаническая, вл. 29 (Гостиница Останкино))
3.1. | Устройство подготовки под фундамент
3.1.1 | Укладка полиэтиленовой плёнки 200 мкм (Корпус 5) | м2 | 1225
3.1.2 | Устройство бетонной подготовки В10, H = 100мм (Корпус 5) | м3 | 122
3.2. | Устройство гидро- и теплоизоляции
3.2.1 | Устройство гидро- и теплоизоляции горизонтальная
3.2.1.1 | Устройство наплявляемой горизонтальной гидроизоляции, Гидроизоляция битумно-полимерная Сейфити ЭПП 4 мм (или аналог) по праймеру в 2 ва слоя (Корпус 5) | м2 | 1225
3.2.1.2 | Устройство защитной цементно-песчаной стяжки толщиной 50мм, М200 (Корпус 5) | м2 | 1225
3.3. | Устройство фундаментной плиты
3.3.1 | Устройство монолитной ж/б фундаментной плиты и приямков марка бетона В40, F200, W8, армирование 138 кг/м3 с учётом устройства деформационных швов, рабочих швов, в том числе закладные (Корпус 5) | м3 | 1743
3.4. | Устройство ж/б конструкций ниже отм. 0,000
3.4.1 | Устройство монолитных ж/б конструкций стен, пилонов, колонн ниже отм. 0,000 марка бетона В40, армирование 190 кг/м3 (Корпус 5) | м3 | 464.17
3.4.2 | Устройство монолитных ж/б конструкций перекрытий/покрытий/балок, ниже отм. 0,000 марка бетона В40, армирование 126 кг/м3 (Корпус 5) | м3 | 305.12
3.4.3 | Устройство монолитных ж/б конструкций лестниц ниже отм. 0,000 марка бетона B30, армирование 145 кг/м3 (Корпус 5) | м3 | 5.67
3.5. | Устройство ж/б конструкций выше отм. 0,000
3.5.1 | Устройство монолитных ж/б конструкций стен, пилонов, колонн выше отм. 0,000 марка бетона В30, армирование 200 кг/м3 (Корпус 5) | м3 | 2377.83
3.5.2 | Устройство монолитных ж/б конструкций стен, пилонов, колонн выше отм. 0,000 марка бетона В40, армирование 200 кг/м3 (Корпус 5) | м3 | 2727.12
3.5.3 | Устройство монолитных ж/б конструкций перекрытий/покрытий/балок выше отм. 0,000 марка бетона B30, армирование 164 кг/м3 (Корпус 5) | м3 | 6678.86
3.5.4 | Устройство монолитных ж/б конструкций лестниц выше отм. 0,000 марка бетона B30, армирование 165 кг/м3 (Корпус 5) | м3 | 158.72
3.5.5 | Устройство Ветро-защитных экранов на период строительства (постака,монтаж,перестановка) - 138 м.п. | месяцев | 8
4 | Встроенно-пристроенный ДОО (г. Москва, ул. Ботаническая, вл. 29 (Гостиница Останкино))
4.1. | Устройство ж/б конструкций выше отм. 0,000
4.1.1 | Устройство монолитных ж/б конструкций стен, пилонов, колонн выше отм. 0,000 марка бетона В30, армирование 200 кг/м3 (Встроенный ДОО) | м3 | 155.42
4.1.2 | Устройство монолитных ж/б конструкций перекрытий/покрытий/балок выше отм. 0,000 марка бетона B30, армирование 164 кг/м3 (Встроенный ДОО) | м3 | 254.46