## Worksheet
Ведомость объемов работ к тендеру №652
ЭТО НЕ ОФЕРТА И НЕ КП, ЗАПОЛНЯТЬ ЕЕ НЕ НУЖНО. ЭТО ВЕДОМОСТЬ ОБЪЕМОВ РАБОТ, ИСПОЛЬЗУЙТЕ ЕЕ ДЛЯ ВАШИХ РАСЧЕТОВ
Комплекс строительно-монтажных работ по устройству систем водопровода, теплоснабжения, кондиционирования, наружных сетей водопровода
№ п/п | Виды работ | Ед. изм. | Кол-во | Примечание
1 | Система хозяйственно -питьевого водоснабжения В1, Т3, Т4
1.1. | Монтаж пожарного шкафа (навесной) для пож.крана ШП-К-О-Пульс-320НЗБ в комплекте: | компл. | 8
1.2. | Рукав пожарный латексированный 51мм, L=20м в сборе с ГР-50АП и РС-50.01А (РПК(В)-Н/В-50-1,0-УХЛ1) | шт | 8 | учтено для 8-ми комплектов
1.3. | Вентиль пожарный, запорный, муфтовый, латунный с цапковым присоединенным концом, 65мм | шт | 8 | учтено для 8-ми комплектов
1.4. | Огнетушитель углекислотный | шт | 8 | учтено для 8-ми комплектов
1.5. | Огнетушитель порошковый | шт | 8 | учтено для 8-ми комплектов
1.6. | Монтаж пожарного шкафа (встроенный) для пож. крана ШП-К-О-Пульс-320ВЗБ в комплекте: | компл. | 6
1.7. | Рукав пожарный латексированный 51мм, L=20м в сборе с ГР-50АП и РС-50.01А (РПК(В)-Н/В-50-1,0-УХЛ1) | шт | 6 | учтено для 6-ти комплектов
1.8. | Вентиль пожарный, запорный, муфтовый, латунный с цапковым присоединенным концом, 65мм | шт | 6 | учтено для 6-ти комплектов
1.9. | Огнетушитель углекислотный | шт | 6 | учтено для 6-ти комплектов
1.10. | Огнетушитель порошковый | шт | 6 | учтено для 6-ти комплектов
1.11. | Монтаж водомерного узла В1-2 DN32 (В1-4, Т3-4) | компл. | 1
1.12. | Счетчик холодной воды с импульсным выходом (MTKI 32, Ø32 - ХВС) | шт | 1
1.13. | Фильтр осадочный муфтовый (ФДУ-50, Ø50) | шт | 1
1.14. | Манометр показывающий общего назначения диапазон от 0 до 0.6МПа (МП50, ГОСТ 2405-88) | шт | 1
1.15. | Кран трехходовой муфтовый для манометра (11б27П11) | шт | 1
1.16. | Кран шаровой проходной муфтовый Ø50 P=1.6МПа, Т=150С (11б27П5) | шт | 2
1.17. | Кран шаровой проходной муфтовый Ø15 P=1.6МПа, Т=150С (11б27П5) | шт | 1
1.18. | Муфта переходная 50/32 | шт | 2
1.19. | Обратный клапан, Ду50 Py=25кгс/см.кв (NRV EF) | шт | 1
1.20. | Монтаж водомерного узла В1-1 DN50 (В1-4, Т3-4) | компл. | 1
1.21. | Счетчик холодной воды с импульсным выходом (MTKI 50, Ø50 - ХВС) | шт | 1
1.22. | Фильтр осадочный муфтовый (ФДУ-50, Ø50) | шт | 1
1.23. | Манометр показывающий общего назначения диапазон от 0 до 0.6МПа (МП50, ГОСТ 2405-88) | шт | 1
1.24. | Кран трехходовой муфтовый для манометра (11б27П11) | шт | 1
1.25. | Кран шаровой проходной муфтовый Ø50 P=1.6МПа, Т=150С (11б27П5) | шт | 2
1.26. | Кран шаровой проходной муфтовый Ø15 P=1.6МПа, Т=150С (11б27П5) | шт | 1
1.27. | Обратный клапан, Ду50 Py=25кгс/см.кв (NRV EF) | шт | 1
1.28. | Монтаж запорно-регулирующей арматуры | шт | 156
1.29. | Кран шаровой полнопроходной латунный Py=16кгс/см.кв Ø15 (а0321 Bugatti) | шт | 54
1.30. | Кран-американка шаровый угловой RR364C Py=10кгс/см.кв Ø15 (артикул 3803 Valtec) | шт | 64
1.31. | Кран шаровой полнопроходной латунный Py=16кгс/см.кв Ø20 (а0322 Bugatti) | шт | 13
1.32. | Кран шаровой полнопроходной латунный Py=16кгс/см.кв Ø25 (а0300 Bugatti) | шт | 13
1.33. | Кран шаровой полнопроходной латунный Py=16кгс/см.кв Ø32 (а0324 (03000181) Bugatti) | шт | 3
1.34. | Кран шаровой полнопроходной латунный Py=16кгс/см.кв Ø50 (а0300 Bugatti) | шт | 5
1.35. | Автоматический спускник воздуха, Ø15 (артикул е0638 (065В8223) Bugatti) | шт | 4
1.36. | Монтаж трубопровода из стальных водопроводных оцинкованных легких труб под накатку резьбы по ГОСТ 3262-75* | м | 300
1.37. | Труба Р-50х3.0 | м | 275
1.38. | Труба Р-25х2.8 | м | 25
1.39. | Окраска стальных трубопроводов | м2 | 115
1.40. | Крепление трубопроводов модель SPH (хомут, шпилька М8, анкер)(SPH Огнеборец) | компл. | 230 | уточняется при монтаже
1.41. | Монтаж трубопровода из полипропиленовой трубы PRO-AQUA | м | 1113
1.42. | Труба полипропиленовая PPR-PN20Ø20 | м | 127
1.43. | Труба полипропиленовая PPR-PN20Ø25 | м | 314
1.44. | Труба полипропиленовая PPR-PN20Ø32 | м | 380
1.45. | Труба полипропиленовая PPR-PN20Ø40 | м | 292
1.46. | Монтаж теплоизоляционной изоляции из цилиндров ENERGOFLEX труб из полипропилена | м | 1184
1.47. | Тепловая изоляция из цилиндров, Трубка ENERGOFLEX SUPER 22/9-2 | м | 127
1.48. | Тепловая изоляция из цилиндров, Трубка ENERGOFLEX SUPER 28/9-2 | м | 385
1.49. | Тепловая изоляция из цилиндров, Трубка ENERGOFLEX SUPER 32/9-2 | м | 380
1.50. | Тепловая изоляция из цилиндров, Трубка ENERGOFLEX SUPER 42/9-2 | м | 292
1.51. | Терморасширяющаяся противопожарная пена (CP 620 HILTI) | мл | 2400 | уточняется при монтаже
1.52. | Крепление трубопроводов модель SPH (хомут, шпилька М8, анкер) | компл. | 200 | уточняется при монтаже
2 | Системы отопления и теплоснабжения
2.1. | Демонтаж системы отопления Т1
2.1.1 | Демонтаж отопительных приборов Kermi Therm X2 Profil-V Type22 1200x300 | шт. | 2
2.1.2 | Демонтаж отопительных приборов Kermi Therm X2 Profil-V Type22 1600x300 | шт. | 7
2.1.3 | Демонтаж отопительных приборов Kermi Therm X2 Profil-V Type22 1800x300 | шт. | 3
2.1.4 | Демонтаж отопительных приборов Kermi Therm X2 Profil-V Type22 2000x300 | шт. | 1
2.1.5 | Демонтаж отопительных приборов Kermi Therm X2 Profil-V Type22 2300x300 | шт. | 7
2.1.6 | Демонтаж отопительных приборов Kermi Therm X2 Profil-V Type22 3000x300 | шт. | 5
2.1.7 | Демонтаж отопительных приборов Kermi Therm X2 Profil-V Type22 400x300 | шт. | 1
2.1.8 | Демонтаж отопительных приборов Kermi Therm X2 Profil-V Type33 1600x300 | шт. | 1
2.1.9 | Демонтаж отопительных приборов Kermi Therm X2 Profil-V Type22 1200x300 | шт. | 2
2.1.10 | Демонтаж отопительных приборов Kermi Therm X2 Profil-V Type22 1600x300 | шт. | 7
2.1.11 | Демонтаж отопительных приборов Kermi Therm X2 Profil-V Type22 1800x300 | шт. | 3
2.1.12 | Демонтаж отопительных приборов Kermi Therm X2 Profil-V Type22 2000x300 | шт. | 1
2.1.13 | Демонтаж отопительных приборов Kermi Therm X2 Profil-V Type22 2300x300 | шт. | 7
2.1.14 | Демонтаж отопительных приборов Kermi Therm X2 Profil-V Type22 3000x300 | шт. | 5
2.1.15 | Демонтаж отопительных приборов Kermi Therm X2 Profil-V Type22 400x300 | шт. | 1
2.1.16 | Демонтаж отопительных приборов Kermi Therm X2 Profil-V Type33 1600x300 | шт. | 1
2.1.17 | Демонтаж узла нижнего подключения Standart | шт. | 27
2.1.18 | Демонтаж термоголовки (белая RAL 9016) | шт. | 27
2.1.19 | Демонтаж трубы PE-Хa, 16х2,2 | п.м. | 74.9
2.1.20 | Демонтаж трубы PE-Хa, 20х2,8 | п.м. | 20.7
2.1.21 | Демонтаж трубы PE-Хa, 25х3,5 | п.м. | 37
2.1.22 | Демонтаж трубы PE-Хa, 32х4,4 | п.м. | 47.1
2.1.23 | Демонтаж трубы PE-Хa, 40х5,5 | п.м. | 131.1
2.1.24 | Демонтаж трубопровода из стальных электросварных прямошовных труб по ГОСТ 10704-91 Ø57х3,0 | п.м. | 125
2.2. | Демонтаж системы теплоснабжения AHU Т3
2.2.1 | Демонтаж трубопровода из стальных электросварных прямошовных труб по ГОСТ 10704-91 Ø57х3,0 | п.м. | 105
2.3. | Демонтаж системы отопления Т1
2.3.1 | Демонтаж отопительных приборов Kermi Therm X2 Profil-V Type22 2300x300 | шт. | 12
2.3.2 | Демонтаж отопительных приборов Kermi Therm X2 Profil-V Type22 2600x300 | шт. | 4
2.3.3 | Демонтаж узла нижнего подключения Standart | шт. | 16
2.3.4 | Демонтаж термоголовки (белая RAL 9016) | шт. | 16
2.3.5 | Демонтаж трубы PE-Хa, 16х2,2 | п.м. | 51.8
2.3.6 | Демонтаж трубы PE-Хa, 20х2,8 | п.м. | 11.4
2.3.7 | Демонтаж трубы PE-Хa, 25х3,5 | п.м. | 21.8
2.3.8 | Демонтаж трубы PE-Хa, 32х4,4 | п.м. | 98.2
2.3.9 | Демонтаж трубы PE-Хa, 40х5,5 | п.м. | 46.2
2.3.10 | Демонтаж трубопровода из стальных водогазопроводных труб по ГОСТ 3262-75* Ду40 | п.м. | 8
2.4. | Демонтаж системы теплоснабжения ВТЗ Т2
2.4.1 | Демонтаж трубопровода из стальных водогазопроводных труб по ГОСТ 3262-75* Ду20 | п.м. | 28
2.5. | Блок 1 Монтаж системы отопления Т1
2.5.1 | Монтаж отопительных приборов. Стальной панельный радиатор в комплекте с краном Маевского и пробками, нижнее подключение Kermi Therm X2 Profil-V Type22 1000x500 | шт. | 1
2.5.2 | Монтаж отопительных приборов. Стальной панельный радиатор в комплекте с краном Маевского и пробками, нижнее подключение Kermi Therm X2 Profil-V Type22 1100x500 | шт. | 1
2.5.3 | Монтаж отопительных приборов. Стальной панельный радиатор в комплекте с краном Маевского и пробками, нижнее подключение Kermi Therm X2 Profil-V Type22 1200x500 | шт. | 1
2.5.4 | Монтаж отопительных приборов. Стальной панельный радиатор в комплекте с краном Маевского и пробками, нижнее подключениеKermi Therm X2 Profil-V Type22 1600x500 | шт. | 4
2.5.5 | Монтаж отопительных приборов. Стальной панельный радиатор в комплекте с краном Маевского и пробками, нижнее подключение Kermi Therm X2 Plan-V Type12 1005x505 | шт. | 1
2.5.6 | Монтаж отопительных приборов. Стальной панельный радиатор в комплекте с краном Маевского и пробками, нижнее подключение Kermi Therm X2 Plan-V Type12 1205x505 | шт. | 4
2.5.7 | Монтаж отопительных приборов. Стальной панельный радиатор в комплекте с краном Маевского и пробками, нижнее подключение Kermi Therm X2 Plan-V Type12 1405x305 | шт. | 4
2.5.8 | Монтаж отопительных приборов. Стальной панельный радиатор в комплекте с краном Маевского и пробками, нижнее подключение Kermi Therm X2 Plan-V Type12 605x505 | шт. | 1
2.5.9 | Монтаж отопительных приборов. Стальной панельный радиатор в комплекте с краном Маевского и пробками, нижнее подключение Kermi Therm X2 Plan-V Type12 905x505 | шт. | 2
2.5.10 | Монтаж отопительных приборов. Конвектор напольный с медно-алюминиевым теплообменником, на ножках, краном Маевского и пробками, нижнее подключение ВКН.250.200.1400.4ТК.Н | шт. | 1
2.5.11 | Монтаж отопительных приборов. Конвектор напольный с медно-алюминиевым теплообменником, на ножках, краном Маевского и пробками, нижнее подключение ВКН.250.200.1600.6ТП.Н | шт. | 7
2.5.12 | Монтаж отопительных приборов. Конвектор напольный с медно-алюминиевым теплообменником, на ножках, краном Маевского и пробками, нижнее подключение ВКН.250.200.2600.4ТК.Н | шт. | 2
2.5.13 | Монтаж отопительных приборов. Конвектор напольный с медно-алюминиевым теплообменником, на ножках, краном Маевского и пробками, нижнее подключение ВКН.250.200.3000.6ТП.Н | шт. | 4
2.5.14 | Монтаж отопительного прибора. Внутрипольные конвекторы отопления без вентилятора ВК.150.160.3000.4ТК | шт. | 2
2.5.15 | Монтаж узела нижнего подключения Standart, 1/2 проходной никелерованная (Нузел). КНП.G3/4*3/4 EURO KONUS.Пр Vitron | шт. | 14
2.5.16 | Монтаж термоголовки (белая RAL 9016). ТГ.Витрон.М30*1,5RAL9016 Vitron | шт. | 14
2.5.17 | Монтаж узла нижнего подключения для двухтрубной системы. R383X002 Giacomini | шт. | 19
2.5.18 | Монтаж термостатической головки с жидкостным датчиком. R460HX011 Giacomini | шт. | 19
2.5.19 | Монтаж термостатического клапана, прямого. R402HX003 Giacomini | шт. | 2
2.5.20 | Монтаж запорно-регулирующего клапана, прямого. R17X033 Giacomini | шт. | 2
2.5.21 | Монтаж термостата W-THERM-1 (white). R478X221 Vitron | шт. | 1
2.5.22 | Монтаж термоэлектрического привода Giacomini | шт. | 2
2.5.23 | Монтаж крана шарового Giacomini Ду15. R850X023 | шт. | 2
2.5.24 | Монтаж крана шарового Giacomini Ду40. R850X027 | шт. | 3
2.5.25 | Монтаж обратного клапана пружинного. CA1103-0040 Tecofi | шт. | 1
2.5.26 | Монтаж автоматического воздухоотводчика. R99IY003 Giacomini | шт. | 2
2.5.27 | Монтаж насоса НЦ4 с частотным рег. Q=2,5 м3//час, Н=6,1м (220В/0,2кВт). TOP-S 30/7 DM PN6/10 Wilo | шт. | 1
2.5.28 | Монтаж термоманометра ТМТБ, подключение сзади. ТМТБ-31Т.2(0-120С)(0- 1MPa)G1/2.2,5 Росма | шт. | 2
2.5.29 | Монтаж трубопровода из стальных водогазопроводных труб по ГОСТ 3262-75* Ду15 | п.м. | 1
2.5.30 | Монтаж трубопровода из стальных водогазопроводных труб по ГОСТ 3262-75* Ду20 | п.м. | 37
2.5.31 | Монтаж трубопровода из стальных водогазопроводных труб по ГОСТ 3262-75* Ду25 | п.м. | 1
2.5.32 | Монтаж трубопровода из стальных водогазопроводных труб по ГОСТ 3262-75* Ду32 | п.м. | 31
2.5.33 | Монтаж трубопровода из стальных водогазопроводных труб по ГОСТ 3262-75* Ду40 | п.м. | 81
2.5.34 | Монтаж трубы PE-Xа универсальной для систем водоснабжения и отопления Elsen PE-Хa, 16х2,2 | п.м. | 162
2.5.35 | Монтаж трубы PE-Xа универсальной для систем водоснабжения и отопления Elsen PE-Хa, 20х2,8 | п.м. | 51
2.5.36 | Монтаж трубы PE-Xа универсальной для систем водоснабжения и отопления Elsen PE-Хa, 25х3,5 | п.м. | 66
2.5.37 | Монтаж трубы PE-Xа универсальной для систем водоснабжения и отопления Elsen PE-Хa, 32х4,4 | п.м. | 198
2.5.38 | Монтаж теплоизоляции трубчатой на основе синтетического каучука, с покрытием, на трубу, L=2м K-Flex PE 18/9-2 | п.м. | 166
2.5.39 | Монтаж теплоизоляции трубчатой на основе синтетического каучука, с покрытием, на трубу, L=2м K-Flex PE 22/9-2 | п.м. | 56
2.5.40 | Монтаж теплоизоляции трубчатой на основе синтетического каучука, с покрытием, на трубу, L=2м K-Flex PE 28/13-2 | п.м. | 110
2.5.41 | Монтаж теплоизоляции трубчатой на основе синтетического каучука, с покрытием, на трубу, L=2м K-Flex PE 35/13-2 | п.м. | 204
2.5.42 | Монтаж теплоизоляции трубчатой на основе синтетического каучука, с покрытием, на трубу, L=2м K-Flex PE 42/13-2 | п.м. | 32
2.5.43 | Монтаж теплоизоляции трубчатой на основе синтетического каучука, с покрытием, на трубу, L=2м K-Flex PE 48/13-2 | п.м. | 86
2.5.44 | Клей 2.6 литра K-Flex | шт. | 1
2.5.45 | Разбавитель-очиститель для клея 1 л K-Flex | шт. | 5
2.5.46 | Лента армированная, 50000x50 мм K-Flex | рулон | 10
2.5.47 | Грунтовка ГФ-021 | кг | 4
2.5.48 | Уайт-спирит | л | 3
2.5.49 | Эмаль ПФ-115 | кг | 6
2.5.50 | Расходные материалы | компл | 1
2.6. | Блок 2. Монтаж системы отопления Т1
2.6.1 | Монтаж отопительных приборов. Стальной панельный радиатор в комплекте с краном Маевского и пробками, нижнее подключение Kermi FTV 12 50 06 | шт. | 1
2.6.2 | Монтаж отопительных приборов. Стальной панельный радиатор в комплекте с краном Маевского и пробками, нижнее подключение Kermi FTV 12 50 07 | шт. | 2
2.6.3 | Монтаж отопительных приборов. Стальной панельный радиатор в комплекте с краном Маевского и пробками, нижнее подключение Kermi FTV 22 50 10 | шт. | 1
2.6.4 | Монтаж отопительных приборов. Конвектор напольный с медно-алюминиевым теплообменником, на ножках, краном Маевского и пробками, нижнее подключение Vitron ВКН.250.200.1600.6ТП.Н | шт. | 3
2.6.5 | Монтаж отопительных приборов. Конвектор напольный с медно-алюминиевым теплообменником, на ножках, краном Маевского и пробками, нижнее подключение Vitron ВКН.250.150.2400.6ТП.Н | шт. | 6
2.6.6 | Монтаж узла нижнего подключения Standart, 1/2 проходной никелерованная (Нузел). КНП.G3/4*3/4 EURO KONUS.Пр Vitron | шт. | 9
2.6.7 | Монтаж термоголовки (белая RAL 9016). ТГ.Витрон.М30*1,5RAL9016 Vitron | шт. | 9
2.6.8 | Монтаж узла нижнего подключения для двухтрубной системы. R383X002 Giacomini | шт. | 4
2.6.9 | Монтаж термостатической головки с жидкостным датчиком. R460HX011 Giacomini | шт. | 4
2.6.10 | Монтаж сборного коллекторного узла co смесительной группой и насосом. R557RY024 Giacomini | шт. | 1
2.6.11 | Монтаж трубопровода из стальных водогазопроводных труб по ГОСТ 3262-75* Ду15 | п.м. | 39
2.6.12 | Монтаж трубопровода из стальных водогазопроводных труб по ГОСТ 3262-75* Ду20 | п.м. | 48
2.6.13 | Монтаж трубопровода из стальных водогазопроводных труб по ГОСТ 3262-75* Ду40 | п.м. | 26
2.6.14 | Монтаж трубы PE-Xа универсальная для систем водоснабжения и отопления Elsen PE-Хa, 16х2,2 | п.м. | 32
2.6.15 | Монтаж трубы PE-Xа универсальная для систем водоснабжения и отопления Elsen PE-Хa, 20х2,8 | п.м. | 4
2.6.16 | Монтаж трубы PE-Xа универсальная для систем водоснабжения и отопления Elsen PE-Хa, 25х3,5 | п.м. | 14
2.6.17 | Монтаж трубы PE-Xа универсальная для систем водоснабжения и отопления Elsen PE-Хa, 32х4,4 | п.м. | 19
2.6.18 | Монтаж трубы PE-Xа универсальная для систем водоснабжения и отопления Elsen PE-Хa, 40х5,5 | п.м. | 51
2.6.19 | Монтаж теплоизоляции трубчатой на основе синтетического каучука, с покрытием, на трубу, L=2м K-Flex PE 18/9-2 | п.м. | 40
2.6.20 | Монтаж теплоизоляции трубчатой на основе синтетического каучука, с покрытием, на трубу, L=2м K-Flex PE 22/9-2 | п.м. | 44
2.6.21 | Монтаж теплоизоляции трубчатой на основе синтетического каучука, с покрытием, на трубу, L=2м K-Flex PE 28/13-2 | п.м. | 64
2.6.22 | Монтаж теплоизоляции трубчатой на основе синтетического каучука, с покрытием, на трубу, L=2м K-Flex PE 35/13-2 | п.м. | 22
2.6.23 | Монтаж теплоизоляции трубчатой на основе синтетического каучука, с покрытием, на трубу, L=2м K-Flex PE 42/13-2 | п.м. | 54
2.6.24 | Монтаж теплоизоляции трубчатой на основе синтетического каучука, с покрытием, на трубу, L=2м K-Flex PE 48/13-2 | п.м. | 28
2.6.25 | Клей 2.6 литра K-Flex | шт. | 1
2.6.26 | Разбавитель-очиститель для клея 1 л K-Flex | шт. | 5
2.6.27 | Лента армированная, 50000x50 мм K-Flex | рулон | 10
2.6.28 | Грунтовка ГФ-021 | кг | 4
2.6.29 | Уайт-спирит | л | 3
2.6.30 | Эмаль ПФ-115 | кг | 6
2.6.31 | Расходные материалы | компл | 1
2.7. | Блок 1. Монтаж системы теплоснабжения ВТЗ Т2
2.7.1 | Монтаж завесы воздушно-тепловой, водяной, в комплекте монтажным комплектом, пультом HL-10, управляющим кабелем. КЭВ-29П2121W Тепломаш | шт. | 2
2.7.2 | Монтаж смесительного узела для водяной ВТЗ, для терморегулирования Типа Б. КЭВ-УТМ-4 Тепломаш | шт. | 2
2.7.3 | Монтаж гибкой подводки 3/4", l=500мм Тепломаш | шт. | 4
2.7.4 | Монтаж крана шарового Giacomini Ду15. R850X023 | шт. | 2
2.7.5 | Монтаж крана шарового Giacomini Ду25. R850X025 | шт. | 4
2.7.6 | Монтаж крана шарового Giacomini Ду40. R850X027 | шт. | 3
2.7.7 | Монтаж обратного клапана пружинного. CA1103-0040 Tecofi | шт. | 1
2.7.8 | Монтаж автоматического воздухоотводчика. R99IY003 Giacomini | шт. | 4
2.7.9 | Монтаж насоса НЦ5 с частотным рег. Q=1,1 м3//час, Н=7,3м (220В/0,151кВт). STAR-RS 30/8-(RUS) Wilo | шт. | 1
2.7.10 | Монтаж термоманометра ТМТБ, подключение сзади. ТМТБ-31Т.2(0-120С)(0- 1MPa)G1/2.2,5 Росма | шт. | 2
2.7.11 | Монтаж трубопровод из стальных водогазопроводных труб по ГОСТ 3262-75* Ду15 | п.м. | 5
2.7.12 | Монтаж трубопровод из стальных водогазопроводных труб по ГОСТ 3262-75* Ду20 | п.м. | 1
2.7.13 | Монтаж трубопровод из стальных водогазопроводных труб по ГОСТ 3262-75* Ду25 | п.м. | 56
2.7.14 | Монтаж трубопровод из стальных водогазопроводных труб по ГОСТ 3262-75* Ду40 | п.м. | 11
2.7.15 | Монтаж теплоизоляции трубчатой на основе синтетического каучука, с покрытием, на трубу, L=2м K-Flex PE: 22/9-2 | п.м. | 6
2.7.16 | Монтаж теплоизоляции трубчатой на основе синтетического каучука, с покрытием, на трубу, L=2м K-Flex PE: 28/13-2 | п.м. | 2
2.7.17 | Монтаж теплоизоляции трубчатой на основе синтетического каучука, с покрытием, на трубу, L=2м K-Flex PE: 35/13-2 | п.м. | 60
2.7.18 | Монтаж теплоизоляции трубчатой на основе синтетического каучука, с покрытием, на трубу, L=2м K-Flex PE: 48/13-2 | п.м. | 14
2.7.19 | Клей 2.6 литра K-Flex | шт. | 0.5
2.7.20 | Разбавитель-очиститель для клея 1 л K-Flex | шт. | 0.5
2.7.21 | Лента армированная, 50000x50 мм K-Flex | рулон | 5
2.7.22 | Грунтовка ГФ-021 | кг | 2
2.7.23 | Уайт-спирит | л | 2
2.7.24 | Эмаль ПФ-115 | кг | 4.8
2.7.25 | Расходные материалы | компл | 1
2.8. | Блок 2. Монтаж системы теплоснабжения ВТЗ Т2
2.8.1 | Монтаж завесы воздушно-тепловой, водяной, в комплекте монтажным комплектом, пультом HL-10, управляющим кабелем КЭВ-29П2121W Тепломаш | шт. | 2
2.8.2 | Монтаж смесительного узла для водяной ВТЗ, для терморегулирования Типа Б КЭВ-УТМ-4 Тепломаш | шт. | 2
2.8.3 | Монтаж гибкой подводки 3/4", l=500мм Тепломаш | шт. | 4
2.8.4 | Монтаж крана шарового Giacomini Ду15 R850X023 | шт. | 2
2.8.5 | Монтаж крана шарового Giacomini Ду25 R850X025 | шт. | 4
2.8.6 | Монтаж трубопровода из стальных водогазопроводных труб по ГОСТ 3262-75* Ду15 | п.м. | 1
2.8.7 | Монтаж трубопровода из стальных водогазопроводных труб по ГОСТ 3262-75* Ду25 | п.м. | 8
2.8.8 | Монтаж теплоизоляции трубчатая на основе синтетического каучука, с покрытием, на трубу, L=2м K-Flex PE: 35/13-2 | п.м. | 60
2.9. | Блок 1. Монтаж системы теплоснабжения приточных установок Т3
2.9.1 | Монтаж автоматических балансировочных клапанов без измерительных ниппелей. R206AY015 Giacomini | шт. | 4
2.9.2 | Монтаж крана шарового Giacomini Ду15. R850X023 | шт. | 14
2.9.3 | Монтаж крана шарового Giacomini Ду25. R850X025 | шт. | 4
2.9.4 | Монтаж шарового крана латунный выпускной НР, под отвертку Giacomini Ду15. R608Y013 | шт. | 12
2.9.5 | Монтаж обратного клапана двухстворчатого межфланцевого, пластины ковкий чугун. CB3448N-EP0065 Тecofi | шт. | 1
2.9.6 | Монтаж автоматического воздухоотводчика. R99IY003 Giacomini | шт. | 12
2.9.7 | Монтаж насоса НЦ7 с частотным рег. Q=7,7 м3//час, Н=7,1м (380В/0,35кВт). TOP-S 40/10 DM PN6/10 Wilo | шт. | 1
2.9.8 | Монтаж термоманометра ТМТБ, подключение сзади. ТМТБ-31Т.2(0-120С)(0-1MPa)G1/2.2,5 Росма | шт. | 2
2.9.9 | Монтаж дискового поворотного затвора межфланцевого, диск нержавеющая сталь, Ду65. VPI4449-02EP0065 | шт. | 3
2.9.10 | Монтаж фланца стального приварного воротникового Ду50 | шт. | 2
2.9.11 | Монтаж фланца стального приварного воротникового Ду65 | шт. | 6
2.9.12 | Монтаж трубопровода из стальных водогазопроводных труб по ГОСТ 3262-75* Ду15 | п.м. | 2
2.9.13 | Монтаж трубопровода из стальных водогазопроводных труб по ГОСТ 3262-75* Ду20 | п.м. | 1
2.9.14 | Монтаж трубопровода из стальных водогазопроводных труб по ГОСТ 3262-75* Ду25 | п.м. | 12
2.9.15 | Монтаж трубопровода из стальных водогазопроводных труб по ГОСТ 3262-75* Ду40 | п.м. | 17
2.9.16 | Монтаж трубопровода из стальных электросварных прямошовных труб по ГОСТ 10704-91 Ø57х3,0 | п.м. | 1
2.9.17 | Монтаж трубопровода из стальных электросварных прямошовных труб по ГОСТ 10704-91 Ø76х3,5 | п.м. | 124
2.9.18 | Монтаж теплоизоляции трубчатая на основе синтетического каучука, с покрытием, на трубу, L=2м K-Flex PE: 22/9-2 | п.м. | 6
2.9.19 | Монтаж теплоизоляции трубчатая на основе синтетического каучука, с покрытием, на трубу, L=2м K-Flex PE: 28/13-2 | п.м. | 2
2.9.20 | Монтаж теплоизоляции трубчатая на основе синтетического каучука, с покрытием, на трубу, L=2м K-Flex PE: 35/13-2 | п.м. | 60
2.9.21 | Монтаж теплоизоляции трубчатая на основе синтетического каучука, с покрытием, на трубу, L=2м K-Flex PE: 48/13-2 | п.м. | 14
2.9.22 | Монтаж теплоизоляции трубчатая на основе синтетического каучука, с покрытием, на трубу, L=2м K-Flex PE: 60/13-2 | п.м. | 2
2.9.23 | Монтаж теплоизоляции трубчатая на основе синтетического каучука, с покрытием, на трубу, L=2м K-Flex PE: 76/19-2 | п.м. | 128
2.9.24 | Клей 2.6 литра K-Flex | шт. | 1
2.9.25 | Разбавитель-очиститель для клея 1 л K-Flex | шт. | 1
2.9.26 | Лента армированная, 50000x50 мм K-Flex | рулон | 5
2.9.27 | Грунтовка ГФ-021 | кг | 7
2.9.28 | Уайт-спирит | л | 5
2.9.29 | Эмаль ПФ-115 | кг | 108
2.10. | Блок 1. Монтаж системы теплоснабжения АВО Т4
2.10.1 | Монтаж тепловентилятора. VOLCANO VR MINI AC VOLCANO | шт. | 3
2.10.2 | Монтаж узла обвязки тепловентилятора. СУРФ1-4,0 | шт. | 3
2.10.3 | Монтаж настенного регулятора. Volcano/Wing VOLCANO | шт. | 1
2.10.4 | Монтаж автоматического балансировочного клапана без измерительных ниппелей Ду20. R206ANY014 Giacomini | шт. | 3
2.10.5 | Монтаж крана шарового Giacomini Ду15. R850X023 | шт. | 2
2.10.6 | Монтаж крана шарового Giacomini Ду40. R850X027 | шт. | 3
2.10.7 | Монтаж обратного клапана пружинного. CA1103-0040 Tecofi | шт. | 1
2.10.8 | Монтаж автоматического воздухоотводчика. R99IY003 Giacomini | шт. | 2
2.10.9 | Монтаж насоса НЦ6 с частотным рег. Q=0,61 м3//час, Н=8,5м (220В/0,18кВт). TOP-S 25/13 EM PN6/10 Wilo | шт. | 1
2.10.10 | Монтаж термоманометра ТМТБ, подключение сзади. ТМТБ-31Т.2(0-120С)(0- 1MPa)G1/2.2,5 Росма | шт. | 2
2.10.11 | Монтаж трубопровода из стальных водогазопроводных труб по ГОСТ 3262-75* Ду15 | п.м. | 1
2.10.12 | Монтаж трубопровода из стальных водогазопроводных труб по ГОСТ 3262-75* Ду40 | п.м. | 9
2.10.13 | Монтаж полипропиленовых труб, армированных стекловолокном RUBIS SDR 6 d32 | п.м. | 20
2.10.14 | Монтаж полипропиленовых труб, армированных стекловолокном RUBIS SDR 6 d40 | п.м. | 14
2.10.15 | Монтаж полипропиленовых труб, армированных стекловолокном RUBIS SDR 6 d50 | п.м. | 22
2.10.16 | Монтаж теплоизоляции трубчатой на основе синтетического каучука, с покрытием, на трубу, L=2м K-Flex PE: 35/13-2 | п.м. | 20
2.10.17 | Монтаж теплоизоляции трубчатой на основе синтетического каучука, с покрытием, на трубу, L=2м K-Flex PE: 42/13-2 | п.м. | 14
2.10.18 | Монтаж теплоизоляции трубчатой на основе синтетического каучука, с покрытием, на трубу, L=2м K-Flex PE: 52/13-2 | п.м. | 34
2.10.19 | Клей 2.6 литра K-Flex | шт. | 0.3
2.10.20 | Разбавитель-очиститель для клея 1 л K-Flex | шт. | 0.3
2.10.21 | Лента армированная, 50000x50 мм K-Flex | рулон | 3
2.10.22 | Грунтовка ГФ-021 | кг | 1
2.10.23 | Уайт-спирит | л | 1
2.10.24 | Эмаль ПФ-115 | кг | 28
2.10.25 | Расходные материалы | компл | 1
2.11. | Блок 2. Монтаж системы теплоснабжения АВО Т5
2.11.1 | Монтаж тепловентилятора. VOLCANO VR MINI AC VOLCANO | шт. | 6
2.11.2 | Монтаж узла обвязки тепловентилятора. СУРФ1-4,0 | шт. | 6
2.11.3 | Монтаж настенного регулятора. Volcano/Wing VOLCANO | шт. | 2
2.11.4 | Монтаж автоматического балансировочного клапана без измерительных ниппелей Ду20. R206ANY014 Giacomini | шт. | 6
2.11.5 | Монтаж крана шарового Giacomini Ду15. R850X023 | шт. | 2
2.11.6 | Монтаж крана шарового Giacomini Ду32. R850X026 | шт. | 3
2.11.7 | Монтаж обратного клапана пружинного. CA1103-0032 Tecofi | шт. | 1
2.11.8 | Монтаж автоматического воздухоотводчика. R99IY003 Giacomini | шт. | 2
2.11.9 | Монтаж насоса НЦ8 с частотным рег. Q=2,12 м3//час, Н=10,5м (380В/0,38кВт). TOP-S 25/10 DM PN6/10 Wilo | шт. | 1
2.11.10 | Монтаж термоманометра ТМТБ, подключение сзади. ТМТБ-31Т.2(0-120С)(0- 1MPa)G1/2.2,5 Росма | шт. | 2
2.11.11 | Монтаж трубопровода из стальных водогазопроводных труб по ГОСТ 3262-75* Ду15 | п.м. | 1
2.11.12 | Монтаж трубопровода из стальных водогазопроводных труб по ГОСТ 3262-75* Д32 | п.м. | 39
2.11.13 | Монтаж полипропиленовых труб, армированных стекловолокном RUBIS SDR 6 d20 | п.м. | 5
2.11.14 | Монтаж полипропиленовых труб, армированных стекловолокном RUBIS SDR 6 d32 | п.м. | 13
2.11.15 | Монтаж полипропиленовых труб, армированных стекловолокном RUBIS SDR 6 d40 | п.м. | 60
2.11.16 | Монтаж полипропиленовых труб, армированных стекловолокном RUBIS SDR 6 d50 | п.м. | 17
2.11.17 | Монтаж теплоизоляции трубчатой на основе синтетического каучука, с покрытием, на трубу, L=2м K-Flex PE: 22/9-2 | п.м. | 6
2.11.18 | Монтаж теплоизоляции трубчатой на основе синтетического каучука, с покрытием, на трубу, L=2м K-Flex PE: 35/13-2 | п.м. | 14
2.11.19 | Монтаж теплоизоляции трубчатой на основе синтетического каучука, с покрытием, на трубу, L=2м K-Flex PE: 42/13-2 | п.м. | 62
2.11.20 | Монтаж теплоизоляции трубчатой на основе синтетического каучука, с покрытием, на трубу, L=2м K-Flex PE: 52/13-2 | п.м. | 18
2.11.21 | Клей 2.6 литра K-Flex | шт. | 0.3
2.11.22 | Разбавитель-очиститель для клея 1 л K-Flex | шт. | 0.3
2.11.23 | Лента армированная, 50000x50 мм K-Flex | рулон | 3
2.11.24 | Грунтовка ГФ-021 | кг | 2
2.11.25 | Уайт-спирит | л | 1
2.11.26 | Эмаль ПФ-115 | кг | 38
2.11.27 | Расходные материалы | компл | 1
2.12. | Блок 2.Монтаж систем теплоснабжения приточных установок Т6
2.12.1 | Монтаж автоматического балансировочного клапана без измерительных ниппелей. R206AY015 Giacomini | шт. | 1
2.12.2 | Монтаж крана шарового Giacomini Ду15. R850X023 | шт. | 2
2.12.3 | Монтаж крана шарового Giacomini Ду32. R850X025 | шт. | 4
2.12.4 | Монтаж шарового крана латунного выпускного НР, под отвертку Giacomini Ду15. R608Y013 | шт. | 6
2.12.5 | Монтаж обратного клапана пружинного. CA1103-0032 Tecofi | шт. | 1
2.12.6 | Монтаж автоматического воздухоотводчика. R99IY003 Giacomini | шт. | 5
2.12.7 | Монтаж насоса НЦ9 с частотным рег. Q=2,2 м3//час, Н=10,5м (380В/0,38кВт). TOP-S 30/10 DM PN6/10 Wilo | шт. | 1
2.12.8 | Монтаж термоманометра ТМТБ, подключение сзади. ТМТБ-31Т.2(0-120С)(0- 1MPa)G1/2.2,5 Росма | шт. | 2
2.12.9 | Монтаж трубопровода из стальных водогазопроводных труб по ГОСТ 3262-75* Ду15 | п.м. | 1
2.12.10 | Монтаж трубопровода из стальных водогазопроводных труб по ГОСТ 3262-75* Ду20 | п.м. | 1
2.12.11 | Монтаж трубопровода из стальных водогазопроводных труб по ГОСТ 3262-75* Ду25 | п.м. | 1
2.12.12 | Монтаж трубопровода из стальных водогазопроводных труб по ГОСТ 3262-75* Ду32 | п.м. | 47
2.12.13 | Монтаж теплоизоляции трубчатой на основе синтетического каучука, с покрытием, на трубу, L=2м K-Flex PE: 42/13-2 | п.м. | 48
2.12.14 | Клей 2.6 литра K-Flex | шт. | 0.5
2.12.15 | Разбавитель-очиститель для клея 1 л K-Flex | шт. | 0.5
2.12.16 | Лента армированная, 50000x50 мм K-Flex | рулон | 1
2.12.17 | Грунтовка ГФ-021 | кг | 2
2.12.18 | Уайт-спирит | л | 1
2.12.19 | Эмаль ПФ-115 | кг | 3.8
2.12.20 | Расходные материалы | компл | 1
2.13. | Монтаж систем отопления перехода Т1П
2.13.1 | Монтаж насоса НЦ10 с частотным рег. Q=1,1 м3//час, Н=5,5м (380В/0,13кВт). TOP-S 25/13 DM PN6/10 Wilo | шт. | 1
2.13.2 | Монтаж обратного клапана пружинного. CA1103-0032 Tecofi | шт. | 1
2.13.3 | Монтаж автоматического воздухоотводчика. R99IY003 Giacomini | шт. | 2
2.13.4 | Монтаж крана шарового Giacomini Ду15. R850X023 | шт. | 2
2.13.5 | Монтаж крана шарового Giacomini Ду32. R850X025 | шт. | 3
2.13.6 | Монтаж термоманометра ТМТБ, подключение сзади. ТМТБ-31Т.2(0-120С)(0- 1MPa)G1/2.2,5 Росма | шт. | 2
2.13.7 | Монтаж трубопровода из стальных водогазопроводных труб по ГОСТ 3262-75* Ду15 | п.м. | 1
2.13.8 | Монтаж трубопровода из стальных водогазопроводных труб по ГОСТ 3262-75* Ду25 | п.м. | 1
2.13.9 | Монтаж трубопровода из стальных водогазопроводных труб по ГОСТ 3262-75* Ду32 | п.м. | 104
2.13.10 | Монтаж трубопровода из стальных водогазопроводных труб по ГОСТ 3262-75* Ду32 42/13-2 | п.м. | 108
2.13.11 | Клей 2.6 литра K-Flex | шт. | 1.5
2.13.12 | Разбавитель-очиститель для клея 1 л K-Flex | шт. | 1.5
2.13.13 | Лента армированная, 50000x50 мм K-Flex | рулон | 5
2.13.14 | Грунтовка ГФ-021 | кг | 3
2.13.15 | Уайт-спирит | л | 2
2.13.16 | Эмаль ПФ-115 | кг | 58
2.13.17 | Расходные материалы | компл | 1
2.14. | Монтаж системы теплоснабжения приточных установок перехода Т2П
2.14.1 | Монтаж крана шарового Ду15. R850X023 | шт. | 2
2.14.2 | Монтаж крана шарового Ду50. R850X028 | шт. | 3
2.14.3 | Монтаж обратного клапана осевой латунный, Ду50. CB3448N-EP0065 Tecofi | шт. | 1
2.14.4 | Монтаж автоматического воздухоотводчика. R99IY003 Giacomini | шт. | 2
2.14.5 | Монтаж термоманометра ТМТБ, подключение сзади. ТМТБ-31Т.2(0-120С)(0- 1MPa)G1/2.2,5 Росма | шт. | 2
2.14.6 | Монтаж трубопровода из стальных водогазопроводных труб по ГОСТ 3262-75* Ду15 | п.м. | 1
2.14.7 | Монтаж трубопровода из стальных водогазопроводных труб по ГОСТ 3262-75* Ду32 | п.м. | 1
2.14.8 | Монтаж трубопровода из стальных электросварных прямошовных труб по ГОСТ 10704-91 Ø57х3,0 | п.м. | 103
2.14.9 | Монтаж теплоизоляции трубчатой на основе синтетическоой каучука, с покрытием, на трубу, L=2м K-Flex PE: 60/13-2 | п.м. | 108
2.14.10 | Клей 2.6 литра K-Flex | шт. | 1.5
2.14.11 | Разбавитель-очиститель для клея 1 л K-Flex | шт. | 1.5
2.14.12 | Лента армированная, 50000x50 мм K-Flex | рулон | 6
2.14.13 | Грунтовка ГФ-021 | кг | 4
2.14.14 | Уайт-спирит | л | 3
2.14.15 | Эмаль ПФ-115 | кг | 68
2.14.16 | Расходные материалы | компл | 1
2.15. | Монтаж системы отопления ресторана Т1Р
2.15.1 | Монтаж насоса НЦ1 с частотным рег. Q=1,03 м3//час, Н=2,5м (220В/0,15кВт). STAR-RS 25/8-(RUS) Wilo | шт. | 1
2.15.2 | Монтаж крана шарового Giacomin Ду15. R850X023 | шт. | 2
2.15.3 | Монтаж крана шарового Giacomin Ду25. R850X025 | шт. | 3
2.15.4 | Монтаж обратного клапана осевого латунного, Ду25. CA1103-0025 Tecofi | шт. | 1
2.15.5 | Монтаж автоматического воздухоотводчика. R99IY003 Giacomini | шт. | 2
2.15.6 | Монтаж термоманометра ТМТБ, подключение сзади. ТМТБ-31Т.2(0-120С)(0- 1MPa)G1/2.2,5 Росма | шт. | 2
2.15.7 | Монтаж трубопровода из стальных водогазопроводных труб по ГОСТ 3262-75* Ду15 | п.м. | 1
2.15.8 | Монтаж трубопровода из стальных водогазопроводных труб по ГОСТ 3262-75* Ду25 | п.м. | 65
2.15.9 | Монтаж теплоизоляции трубчатой на основе синтетического каучука, с покрытием, на трубу, L=2м K-Flex PE: 35/13-2 | п.м. | 68
2.15.10 | Клей 2.6 литра K-Flex | шт. | 1
2.15.11 | Разбавитель-очиститель для клея 1 л K-Flex | шт. | 1
2.15.12 | Лента армированная, 50000x50 мм K-Flex | рулон | 3
2.15.13 | Грунтовка ГФ-021 | кг | 2
2.15.14 | Уайт-спирит | л | 1
2.15.15 | Эмаль ПФ-115 | кг | 38
2.15.16 | Расходные материалы | компл | 1
2.16. | Монтаж систем теплоснабжения ВТЗ ресторана Т2Р
2.16.1 | Монтаж насоса НЦ2 с частотным рег. Q=1,55 м3//час, Н=2,8м (220В/0,1кВт). TOP-S 25/7 EM PN6/10 Wilo | шт. | 1
2.16.2 | Монтаж крана шарового Giacomini Ду15. R850X023 | шт. | 2
2.16.3 | Монтаж крана шарового Giacomini Ду25. R850X025 | шт. | 3
2.16.4 | Монтаж обратного клапана осевого латунного, Ду25. CA1103-0025 Tecofi | шт. | 1
2.16.5 | Монтаж автоматического воздухоотводчика. R99IY003 Giacomini | шт. | 2
2.16.6 | Монтаж термоманометра ТМТБ, подключение сзади. ТМТБ-31Т.2(0-120С)(0-1MPa)G1/2.2,5 Росма | шт. | 2
2.16.7 | Монтаж трубопровода из стальных водогазопроводных труб по ГОСТ 3262-75* Ду15 | п.м. | 1
2.16.8 | Монтаж трубопровода из стальных водогазопроводных труб по ГОСТ 3262-75* Ду25 | п.м. | 67
2.16.9 | Монтаж теплоизоляции трубчатой на основе синтетического каучука, с покрытием, на трубу, L=2м K-Flex PE: 35/13-2 | п.м. | 70
2.16.10 | Клей 2.6 литра K-Flex | шт. | 1
2.16.11 | Разбавитель-очиститель для клея 1 л K-Flex | шт. | 1
2.16.12 | Лента армированная, 50000x50 мм K-Flex | рулон | 3
2.16.13 | Грунтовка ГФ-021 | кг | 2
2.16.14 | Уайт-спирит | л | 1
2.16.15 | Эмаль ПФ-115 | кг | 38
2.16.16 | Расходные материалы | компл | 1
2.17. | Монтаж системы теплоснабжения приточных установок ресторана Т3Р
2.17.1 | Монтаж насоса НЦ3 с частотным рег. Q=8,1 м3//час, Н=9,6м (380В/1,57кВт). TOP-S 40/10 DM PN6/10 Wilo | шт. | 1
2.17.2 | Монтаж крана шарового Giacomini Ду15. R850X023 | шт. | 2
2.17.3 | Монтаж крана шарового Giacomini Ду50. R850X028 | шт. | 3
2.17.4 | Монтаж обратного клапана осевого латунного, Ду50. CB3448N-EP0065 Tecofi | шт. | 1
2.17.5 | Монтаж автоматического воздухоотводчика. R99IY003 Giacomini | шт. | 2
2.17.6 | Монтаж термоманометра ТМТБ, подключение сзади. ТМТБ-31Т.2(0-120С)(0-1MPa)G1/2.2,5 Росма | шт. | 2
2.17.7 | Монтаж трубопровода из стальных водогазопроводных труб по ГОСТ 3262-75* Ду15 | п.м. | 1
2.17.8 | Монтаж трубопровода из стальных водогазопроводных труб по ГОСТ 3262-75* Ду32 | п.м. | 1
2.17.9 | Монтаж трубопровода из стальных электросварных прямошовных труб по ГОСТ 10704-91 Ø57х3,0 | п.м. | 30
2.17.10 | Монтаж теплоизоляция трубчатая на основе синтетического каучука, с покрытием, на трубу, L=2м 60/13-2 | п.м. | 34
2.17.11 | Клей 2.6 литра K-Flex | шт. | 0.5
2.17.12 | Разбавитель-очиститель для клея 1 л K-Flex | шт. | 0.5
2.17.13 | Лента армированная, 50000x50 мм K-Flex | рулон | 3
2.17.14 | Грунтовка ГФ-021 | кг | 2
2.17.15 | Уайт-спирит | л | 1
2.17.16 | Эмаль ПФ-115 | кг | 2.2
2.17.17 | Расходные материалы | компл | 1
2.18. | Монтаж системы теплоснабжения ТС1
2.18.1 | Монтаж коллектора сборно-распределительного, индивидуального исполнения. Типа Север-R-КМ (сталь 09Г2С) Север | шт. | 1
2.18.2 | Монтаж крана шарового Giacomini Ду15. R850X023 | шт. | 1
2.18.3 | Монтаж крана шарового Giacomini Ду20. R850X024 | шт. | 1
2.18.4 | Монтаж крана шарового Giacomini Ду25. R850X025 | шт. | 1
2.18.5 | Монтаж дискового поворотного затвора межфланцевого, диск нержавеющая сталь, Ду80. VPI4449-02EP0080 Tecofi | шт. | 2
2.18.6 | Монтаж автоматического воздухоотводчика. R99IY003 Giacomini | шт. | 2
2.18.7 | Монтаж фланеца стального приварного воротникового. ГОСТ 33259-15 Ду80 | шт. | 2
2.18.8 | Монтаж трубопровода из стальных электросварных прямошовных труб по ГОСТ 10704-91 Ø89х4,0 | п.м. | 343
2.18.9 | Монтаж теплоизоляции трубчатой на основе синтетического каучука, с покрытием, на трубу, L=2м K-Flex PE: 89/19-2 | п.м. | 34
2.18.10 | Клей 2.6 литра K-Flex | шт. | 2
2.18.11 | Разбавитель-очиститель для клея 1 л K-Flex | шт. | 2
2.18.12 | Лента армированная, 50000x50 мм K-Flex | рулон | 12
2.18.13 | Грунтовка ГФ-021 | кг | 20
2.18.14 | Уайт-спирит | л | 14
2.18.15 | Эмаль ПФ-115 | кг | 268
2.18.16 | Расходные материалы | компл | 1
2.19. | Монтаж системы теплоснабжения ТС2
2.19.1 | Монтаж коллектора сборно-распределительного, индивидуального исполнения. Типа Север-R-КМ (сталь 09Г2С) Север | шт. | 1
2.19.2 | Монтаж крана шарового Giacomini Ду15. R850X023 | шт. | 1
2.19.3 | Монтаж крана шарового Giacomini Ду20. R850X024 | шт. | 1
2.19.4 | Монтаж крана шарового Giacomini Ду25. R850X025 | шт. | 1
2.19.5 | Монтаж автоматического воздухоотводчика. R99IY003 Giacomini | шт. | 2
2.19.6 | Монтаж дискового поворотного затвора межфланцевого, диск нержавеющая сталь, Ду65. VPI4449-02EP0065 Tecofi | шт. | 2
2.19.7 | Монтаж фланеца стального приварного воротникового Ду65 | шт. | 2
2.19.8 | Монтаж трубопровода из стальных электросварных прямошовных труб по ГОСТ 10704-91Ø76х3,2 | п.м. | 222
2.19.9 | Монтаж теплоизоляции трубчатой на основе синтетического каучука, с покрытием, на трубу, L=2м K-Flex PE: 82/19-2 | п.м. | 34
2.19.10 | Клей 2.6 литра K-Flex | шт. | 2
2.19.11 | Разбавитель-очиститель для клея 1 л K-Flex | шт. | 2
2.19.12 | Лента армированная, 50000x50 мм K-Flex | рулон | 12
2.19.13 | Грунтовка ГФ-021 | кг | 11
2.19.14 | Уайт-спирит | л | 8
2.19.15 | Эмаль ПФ-115 | кг | 158
2.19.16 | Расходные материалы | компл | 1
2.20. | Монтаж системы теплоснабжения ТС3
2.20.1 | Монтаж коллектора сборно-распределительного, индивидуального исполнения. Типа Север-R-КМ (сталь 09Г2С) Север | шт. | 1
2.20.2 | Монтаж кран шарового Giacomini Ду15. R850X023 | шт. | 1
2.20.3 | Монтаж кран шарового Giacomini Ду20. R850X024 | шт. | 1
2.20.4 | Монтаж кран шарового Giacomini Ду25. R850X025 | шт. | 1
2.20.5 | Монтаж дискового поворотного затвора межфланцевого, диск нержавеющая сталь, Ду80. VPI4449-02EP0080 Tecofi | шт. | 2
2.20.6 | Монтаж автоматического воздухоотводчика. R99IY003 Giacomini | шт. | 2
2.20.7 | Монтаж фланца стального приварного воротникового Ду80 | шт. | 2
2.20.8 | Монтаж трубопровода из стальных электросварных прямошовных труб по ГОСТ 10704-91 Ø89х4,0 | п.м. | 4
2.20.9 | Монтаж теплоизоляции трубчатой на основе синтетического каучука, с покрытием, на трубу, L=2м K-Flex PE: 89/19-2 | п.м. | 4
2.20.10 | Клей 2.6 литра K-Flex | шт. | 1
2.20.11 | Разбавитель-очиститель для клея 1 л K-Flex | шт. | 1
2.20.12 | Лента армированная, 50000x50 мм K-Flex | рулон | 1
2.20.13 | Грунтовка ГФ-021 | кг | 1
2.20.14 | Уайт-спирит | л | 1
2.20.15 | Эмаль ПФ-115 | кг | 28
2.20.16 | Расходные материалы | компл | 1
2.20.17 | Монтаж завеса воздушно-тепловая, электрическая, в комплекте монтажным комплектом, пультом HL-10, управляющим кабелем. КЭВ-6П2211Е Тепломаш | шт. | 2
2.20.18 | Монтаж электроконвектора настенный. Viking NFK 4N 10 Nobo | шт. | 1
2.20.19 | Монтаж ИК-обогревателя в комплекте с настенным термостатом. AR-11 IP54 Hintek | шт. | 2
3 | Кондиционирование
3.1. | Монтаж сплит-системы серверной
3.1.1 | Монтаж сплит системы S1W и S1R с зимним комплектом RK-18ENT3 / RK-18ENT3E | компл. | 2
3.1.2 | Монтаж помпы дренажной. MD-SBH-01 Dantex или аналог | шт. | 2
3.1.3 | Монтаж медной трубы для фреонопровода, отожжённая 1/4" (6,35 x 0,60мм) бухта 15м | бухта | 2
3.1.4 | Монтаж медной трубы для фреонопровода, отожжённая 5/8" ST (15,88 х 0,89мм) бухта 15м | бухта | 2
3.1.5 | Монтаж изоляции трубчатой из вспененного каучука K-Flex ST ST 6/9, l=2м | м | 30
3.1.6 | Монтаж изоляции трубчатой из вспененного каучука K-Flex ST ST 15/13, l=2м | м | 30
3.1.7 | Монтажный комплект (корзина) для настенного крепления | шт. | 2
3.2. | Монтаж системы кондиционирования К1 типа VRF
3.2.1 | Кассетный блок. DM-UAC036Q4/GF Dantex или аналог | шт. | 3
3.2.2 | Настенный блок. DM-UAC028G/YMF Dantex или аналог | шт. | 1
3.2.3 | Настенный блок. DM-UAC022G/YMF Dantex или аналог | шт. | 2
3.2.4 | Монтаж наружного блока VRF. DM-DС215WMD/SF Dantex или аналог | шт. | 1
3.2.5 | MD-ZHN01E | шт. | 4
3.2.6 | MD-ZHN02E | шт. | 1
3.2.7 | Пульт настенный для группового управления. MD-WDC120G/WK Dantex или аналог | шт. | 1
3.2.8 | Помпа дренажная. MD-SBH-01 Dantex или аналог | шт. | 3
3.2.9 | Монтаж медной трубы для фреонопровода, отожжённая 1/4" (6,35 x 0,60мм) бухта 15м | м | 17
3.2.10 | Монтаж медной трубы для фреонопровода, отожжённая 3/8" (9,52 x 0,65мм) бухта 15м | м | 39
3.2.11 | Монтаж медной трубы для фреонопровода, отожжённая 1/2" (12,7 x 0,70мм) бухта 15м | м | 17
3.2.12 | Монтаж медной трубы для фреонопровода, отожжённая 5/8" ST (15,88 х 0,89мм) бухта 15м | м | 25
3.2.13 | Монтаж медной трубы для фреонопровода, отожжённая 3/4" (19,05 x 0,81мм) бухта 15м | м | 15
3.2.14 | Монтаж изоляции трубчатой из вспененного каучука K-Flex ST ST 6/9, l=2м | м | 18
3.2.15 | Монтаж изоляции трубчатой из вспененного каучука K-Flex ST ST 9/13, l=2м | м | 40
3.2.16 | Монтаж изоляции трубчатой из вспененного каучука K-Flex ST ST 12/13, l=2м | м | 18
3.2.17 | Монтаж изоляции трубчатой из вспененного каучука K-Flex ST ST 15/13, l=2м | м | 26
3.2.18 | Монтаж изоляции трубчатой из вспененного каучука K-Flex ST ST 19/13, l=2м | м | 16
3.2.19 | Клей для проклейки стыков изоляции, 2,6л K-Flex | шт. | 1
3.2.20 | Лента из вспененного каучука самоклеющаяся, 50х10000. K-Flex K-414 K-Flex | шт. | 3
3.2.21 | Лента PVC самоклеющаяся, для укрытия труб на улице, 50х25000 K-Flex | шт. | 1
3.2.22 | Монтажный комплект (корзина) для настенного крепления. АТ 070 | шт. | 1
3.2.23 | Кабель экранированный сигнальный. МКЭШвнг(A)-3х0,75 Кольчугино или аналог | м | 44
3.2.24 | Кабель экранированный сигнальный. МКЭШвнг(A)-5х0,75 Кольчугино или аналог | м | 73
3.2.25 | Кабель экранированный сигнальный. МКЭШвнг(A)-6х1,5 Кольчугино или аналог | м | 33
3.2.26 | Кабель силовой. ВВГ-Пнг 3х1,5 Кольчугино или аналог | м | 20
3.2.27 | Гофр-труба с протяжкой, d16, негорючая безгалогеновая (FRHF) EKF-Plast или аналог | м | 180
3.2.28 | Труба дренажная PPRc Pn10 SDR 11 20х1,9 Россия | м | 24
3.2.29 | Труба дренажная PPRc Pn10 SDR 11 25x2,3 Россия | м | 19
3.2.30 | Труба дренажная PPRc Pn10 SDR 11 32х2,9 | м | 25
3.2.31 | Воронка дренажная с сухим затвором. HL-21 | шт. | 4
3.2.32 | Фреон R-410A для дозаправки систем Россия | кг | 9
3.2.33 | Расходные материалы Россия | компл. | 1
4 | Наружные инженерные системы. Система питьевого водопровода В1
4.1. | Земляные работы
4.1.1 | Разработка грунта механизированным способом | м3 | 68.31
4.1.2 | Разработка грунта в ручную | м3 | 12.69
4.1.3 | Вывоз грунта с утилизацией | м3 | 81
4.1.4 | Обратная засыпка траншеи песком (вручную) с послойным уплотнением | м3 | 63
4.1.5 | Монтаж трубы водонапорной из полиэлителена ПЭ100 SDR 17 (1,0 МПа)-Ø110х6,6 в траншеи | м | 18.5
4.1.6 | Труба водопроводная напорная из полиэтилена ПЭ100 SDR 17 (1,0 МПа)-Ø110х6,6 | м | 18.5
4.1.7 | Задвижка чугунная 30ч6бр Ру 10 Ду 100 в комплекте с ответными фланцами | шт | 2
4.1.8 | Бурт сварной ПЭ100 SDR17 DN110 L=300мм, под фланец | шт | 2
4.1.9 | Седло фланцевое DN160x110, PN16 | шт | 2
4.1.10 | Футляр из трубы ПЭ100 SDR17 (1,0 Мпа) - DN160 | шт | 4
4.1.11 | Кран шаровой комплессионный для ПЭ труб DN 32х1" | шт | 2
4.1.12 | Седло компрессионное, муфтовое 160х1" | шт | 2
4.1.13 | Монтаж трубы водонапорной из полиэлителена ПЭ100 SDR 17 (1,0 МПа)-Ø32х2,2 в траншеи | м | 44.95
4.1.14 | Труба водопроводная напорная из полиэтилена ПЭ100 SDR 17 (1,0 МПа)-Ø32х2,2 | м | 44.95
4.1.15 | Укладка сигнальной ленты с логотипом "внимания водопровод" | м | 64
4.1.16 | Лента сигнальная лск с логотипом внимание водопровод | м | 64
4.2. | Колодец В1-1п (DN= 1500мм, H=3000мм) по т.п. 901-09-11.84 альбом II.
4.2.1 | Объем бетона на упоры (высота рабочей части =2400мм, Высота горловины = 600мм) | м3 | 0.09
4.2.2 | Плита днища ПН 15 | шт | 1
4.2.3 | Кольцо стеновое КС 15.9 | шт | 2
4.2.4 | Кольцо стеновое КС 20.6 | шт | 1
4.2.5 | Плита перекрытия 1ПП 15-1 | шт | 1
4.2.6 | Кольцо опорное КО 6 | шт | 4
4.2.7 | Люк чугунный тип «ТВ» | шт | 1
4.2.8 | Стремянка для колодцев С-5 | шт | 1
4.3. | Колодец В1-3п (DN= 1500мм, H=2800мм) по т.п. 901-09-11.84 альбом II.
4.3.1 | Объем бетона на упоры (высота рабочей части =2400мм, Высота горловины = 400мм) | м3 | 0.09
4.3.2 | Плита днища ПН 15 | шт | 1
4.3.3 | Кольцо стеновое КС 15.9 | шт | 2
4.3.4 | Кольцо стеновое КС 20.6 | шт | 1
4.3.5 | Плита перекрытия 1ПП 15-1 | шт | 1
4.3.6 | Кольцо опорное КО 6 | шт | 1
4.3.7 | Люк чугунный тип «ТВ» | шт | 1
4.3.8 | Стремянка для колодцев С-5 | шт | 1
4.4. | Колодец В1-5п (DN= 1500мм, H=2900мм) по т.п. 901-09-11.84 альбом II.
4.4.1 | Объем бетона на упоры (высота рабочей части =2400мм, Высота горловины = 500мм) | м3 | 0.09
4.4.2 | Плита днища ПН 15 | шт | 1
4.4.3 | Кольцо стеновое КС 15.9 | шт | 2
4.4.4 | Кольцо стеновое КС 20.6 | шт | 1
4.4.5 | Плита перекрытия 1ПП 15-1 | шт | 1
4.4.6 | Кольцо опорное КО 6 | шт | 2
4.4.7 | Люк чугунный тип «ТВ» | шт | 1
4.4.8 | Стремянка для колодцев С-5 | шт | 1