## Worksheet
Ведомость объемов работ к тендеру №676
ЭТО НЕ ОФЕРТА И НЕ КП, ЗАПОЛНЯТЬ ЕЕ НЕ НУЖНО. ЭТО ВЕДОМОСТЬ ОБЪЕМОВ РАБОТ, ИСПОЛЬЗУЙТЕ ЕЕ ДЛЯ ВАШИХ РАСЧЕТОВ
Комплекс строительно-монтажных работ по демонтажу/монтажу отделки помещений МОП
№ п/п | Виды работ | Ед. изм. | Кол-во | Примечание
1 | Затраты на весь проект (г. Москва, ул. Б.Семеновская, д. 32/7)
1.1. | Отделка МОП и входных групп выше отм. 0,000
1.1.1 | Устройство отделки МОП выше отм. 0.000. МОП. Демонтаж
1.1.1.1 | Демонтаж декоративных вазонов перед входным тамбуром | шт. | 3
1.1.1.2 | Демонтаж площадки перед входным тамбуром (Н=150мм) | м2 | 7.83
1.1.1.3 | Демонтаж витражного остекления входного тамбура (включая цоколь) | м2 | 64.5
1.1.1.4 | Демонтаж оборудования: турникеты, стойки ресепшн, розетки, выключатели, светильники, кондиционеры, вент. решётки, камеры, TV-панели, арочный металлодетектор и т.д. | компл. | 1
1.1.1.5 | Демонтаж напольных покрытий (керамогранит), включая стяжку 50мм, подиум (300мм) в лобби, плинтусы | м2 | 111.7
1.1.1.6 | Демонтаж подоконника в лобби | м.п. | 2.34
1.1.1.7 | Демонтаж подвесных потолков | м2 | 107.26
1.1.1.8 | Демонтаж дверных блоков | шт. | 19
1.1.1.9 | Подготовка потолков под отделку: удаление старых отделочных слоёв | м2 | 6.33
1.1.1.10 | Подготовка стен под отделку: демонтаж обоев, удаление старых отделочных слоёв, штукатурки | м2 | 304.54
1.1.2 | Устройство отделки МОП выше отм. 0.000. МОП. Стены
1.1.2.1 | Устройство керамогранита под камень Laminam 300х100 см, с учетом клея, подготовки поверхности, согласно РД, визуализации | м2 | 138.6
1.1.2.2 | Устройство керамогранита под темный камень Laminam 300х100 см, с учетом клея, с учетом подготовки поверхности, согласно РД, визуализации | м2 | 63.7
1.1.2.3 | Устройство керамогранита под дерево (или шпонированные панели) Laminam 300х100 см, с учетом клея, с учетом подготовки поверхности, согласно РД, визуализации | м2 | 85.8
1.1.2.4 | Устройство крупноформатного керамогранита темного цвета, Архскин SC.CP.C4C.NT, с учетом клея, с учетом подготовки поверхности, согласно РД, визуализации | м2 | 5.4
1.1.2.5 | Устройство металлической облицовочной панели (лифтовое оборудование), Hoger или аналог, с учетом подготовки поверхности, согласно РД, визуализации | м2 | 0.8
1.1.2.6 | Устройство подоконных досок, иск. Камень Hi-macs, S28 Alpine White | пм | 2.34
1.1.2.7 | Устройство откосов окон и дверей, штукатурка с последующей окраской, цвет-белый (RAL9016), Oikos или аналог, с учетом подготовки поверхности, согласно РД, визуализации | м2 | 11.04
1.1.3 | Устройство отделки МОП выше отм. 0.000. МОП. Двери
1.1.3.1 | Дверь металлическая одностворчатая, EI60, остекленная, распашная, открывание правое, 1200х2140(Н)мм*, согласно РД, визуализации | шт | 1
1.1.3.2 | Дверь одностворчатая, остекленная (матовое, темное стекло), распашная, открывание правое, 990х2140(Н)мм, согласно РД, визуализации | шт | 1
1.1.3.3 | Дверь одностворчатая, остекленная (матовое, темное стекло), распашная, открывание левое, 895х2140(Н)мм, согласно РД, визуализации | шт | 1
1.1.3.4 | Дверь одностворчатая, остекленная (матовое, темное стекло), распашная, EI60, открывание левое, 1045х2140(Н)мм, согласно РД, визуализации | шт | 1
1.1.3.5 | Дверь металлическая двустворчатая, EI60, остекленная, распашная, открывание правое, 1425х2300(Н)мм, размер широкой створки 900мм, согласно РД, визуализации | шт | 1
1.1.3.6 | Дверь металлическая двустворчатая, EI60, остекленная, распашная, открывание правое, 1385х2700(Н)мм, размер широкой створки 900мм, согласно РД, визуализации | шт | 1
1.1.3.7 | Дверь одностворчатая, остекленная, распашная, EI60, открывание правое, 1360х2100(Н)мм, размер более широкой створки 1000мм, согласно РД, визуализации | шт | 1
1.1.3.8 | Дверь одностворчатая, глухая, распашная, открывание правое, 870х2000(Н)мм, открывание створки дополнительно уточнить по месту перед монтажом, согласно РД, визуализации | шт | 5
1.1.3.9 | Дверь одностворчатая, глухая, распашная, открывание левое, 870х2000(Н)мм, согласно РД, визуализации | шт | 4
1.1.3.10 | Дверь одностворчатая, глухая, распашная, открывание правое, 670х2000(Н)мм, согласно РД, визуализации | шт | 2
1.1.3.11 | Дверь двустворчатая, остекленная, распашная, открывание правое, 1510х2800(Н)мм, размер более широкой створки 900мм, согласно РД, визуализации | шт | 1
1.1.3.12 | Дверь существующая одностворчатая, глухая, распашная, EI60, открывание левое, 1185х2100(Н)мм*, окрасить в тон отделки стены, согласно РД, визуализации | шт | 1
1.1.4 | Устройство отделки МОП выше отм. 0.000. МОП. Пол
1.1.4.1 | Устройство керамогранита под камень, с учетом плиточного клея / бетон ATLAS CONCORDE BOOST MINERAL WHITE ELEGANT 120х120 см, с учетом подготовки поверхности, согласно РД, визуализации | м2 | 111.7
1.1.4.2 | Устройство самовыравнивающей стяжки - 50 мм | м2 | 111.7
1.1.4.3 | Устройство ПНД трубы в стяжке, для прокладки провода | пм | 2.45
1.1.5 | Устройство отделки МОП выше отм. 0.000. МОП. Потолок
1.1.5.1 | Устройство потолочных панелей ПВХ, цвет-белый матовый (RAL9016), с учетом подготовки поверхности, согласно РД, визуализации | м2 | 26.36
1.1.5.2 | Устройство подвесного потолка ГКЛ в 2 слоя 12,5 мм, профиль ПП60х27, с последующей окраской, цвет-белый (RAL9016), Oikos или аналог, согласно РД, визуализации | м2 | 48.09
1.1.5.3 | Устройство обшивки потолка деревяными шпонированными панелями, Волховец или аналог, с учетом подготовки поверхности, согласно РД, визуализации | м2 | 7.98
1.1.5.4 | Устройство декоративной штукатурки с последующей окраской, Oikos или аналог, цвет-белый (RAL9016), с учетом подготовки поверхности, согласно РД, визуализации | м2 | 6.33
1.1.5.5 | Устройство кубообразной панели (реечного потолка), 50х50мм с шагом 50мм, TOKAY или аналог, с учетом, окраски запотолочного пространства в черный (RAL9005), подготовки поверхности, согласно РД, визуализации | м2 | 18.5
1.1.6 | Устройство отделки МОП выше отм. 0.000. Кабинет 1. Демонтаж
1.1.6.1 | Демонтажные работы существующих подвесных потолков, с учетом: светильников, климатического оборудования (до плиты перекрытия), согласно рабочей документации | м2 | 40.53
1.1.6.2 | Демонтажные работы существующего напольного покрытия и плинтусов, включая стяжку - 100 мм (до плиты перекрытия), согласно рабочей документации | м2 | 40.53
1.1.6.3 | Демонтажные работы существующий внутренний дверной блок (сохранить внешнюю дверь без изменений), согласно рабочей документации | шт | 2
1.1.6.4 | Демонтажные работы существующих подоконных досок (3,41 п.м.), согласно рабочей документации | шт | 3
1.1.6.5 | Демонтажные работы существующей отделки стен (обои, штукатурка), с учетом оконных и дверных откосов, согласно рабочей документации | м2 | 103.15
1.1.7 | Устройство отделки МОП выше отм. 0.000. Кабинет 1. Стены
1.1.7.1 | Устройство шпонированных панелей (на клею), от отм. 0.000 до 3.000, Волховец или аналог, с учетом подготовки поверхности, согласно рабочей документации | м2 | 34.62
1.1.7.2 | Устройство декоративной штукатурки стен (сухой смесью Фуген) с последующей водоэмульсионной окраской, цвет-белый матовый Oikos или аналог (RAL9016), от отм. 3.000 до плиты перекрытия, с учетом подготовки поверхности, согласно рабочей документации | м2 | 68.53
1.1.7.3 | Устройство подоконных досок, иск. Камень Hi-macs, S28 Alpine White, согласно рабочей документации | пм | 3.43
1.1.7.4 | Устройство штукатурки оконных откосов с последующей водоэмульсионной окраской, цвет-белый (RAL9016), с учетом подготовки поверхности, согласно рабочей документации | м2 | 10.3
1.1.8 | Устройство отделки МОП выше отм. 0.000. Кабинет 1. Двери
1.1.8.1 | Устройство двери, одностворчатая, глухая, распашная, левое открывание, 870х2100 мм, согласно рабочей документации | шт | 1
1.1.8.2 | Устройство двери, одностворчатая, глухая, распашная, левое открывание, 800х2100 мм, согласно рабочей документации | шт | 1
1.1.9 | Устройство отделки МОП выше отм. 0.000. Кабинет 1. Пол
1.1.9.1 | Устройство паркетной доски, французкая Ёлка Дуб Солис (brushed) 330491 (или аналог), размер доски 515х110х2,5 мм, с учетом паркетного клея, согласно рабочей документации | м2 | 40.53
1.1.9.2 | Устройство фанеры 10 мм, с учетом мастики (клей), согласно рабочей документации | м2 | 40.53
1.1.9.3 | Устройство стяжки 100 мм, согласно рабочей документации | м2 | 40.53
1.1.9.4 | Устройство ПНД трубы в стяжке, для прокладки провода, согласно рабочей документации | пм | 3.05
1.1.10 | Устройство отделки МОП выше отм. 0.000. Кабинет 1. Потолок
1.1.10.1 | Устройство декоративной штукатурки потолка (сухой смесью Фуген) с последующей водоэмульсионной окраской, Oikos или аналог, цвет-белый матовый (RAL9016), с учетом подготовки поверхности, согласно рабочей документации | м2 | 43.05
1.1.11 | Устройство отделки МОП выше отм. 0.000. Кабинет 2. Демонтаж
1.1.11.1 | Демонтажные работы существующих подвесных потолков, с учетом: светильников, климатического оборудования (до плиты перекрытия), согласно рабочей документации | м2 | 32.18
1.1.11.2 | Демонтажные работы существующего напольного покрытия и плинтусов, включая стяжку - 100 мм (до плиты перекрытия), согласно рабочей документации | м2 | 32.18
1.1.11.3 | Демонтажные работы существующих дверных блоков, согласно рабочей документации | шт | 1
1.1.11.4 | Демонтажные работы существующих подоконных досок (2,64 п.м.), согласно рабочей документации | шт | 2
1.1.11.5 | Демонтажные работы существующей отделки стен (обои, штукатурка), с учетом оконных и дверных откосов, согласно рабочей документации | м2 | 63.8
1.1.12 | Устройство отделки МОП выше отм. 0.000. Кабинет 2. Стены
1.1.12.1 | Устройство декоративной штукатурки стен (сухой смесью Фуген) с последующей водоэмульсионной окраской, Oikos или аналог, цвет-слоновая кость матовый (RAL9002), с учетом подготовки поверхности, согласно рабочей документации | м2 | 63.8
1.1.12.2 | Устройство подоконных досок, иск. Камень Hi-macs, S28 Alpine White, согласно рабочей документации | пм | 2.64
1.1.12.3 | Устройство штукатурки оконных откосов с последующей водоэмульсионной окраской, Oikos или аналог, цвет-белый матовый (RAL9016), с учетом подготовки поверхности, согласно рабочей документации | м2 | 11.3
1.1.13 | Устройство отделки МОП выше отм. 0.000. Кабинет 2. Двери
1.1.13.1 | Устройство двери, одностворчатая, глухая, распашная, левое открывание, 870х2100 мм, отделка полотна - цвет выделенный дуб (или аналог), согласно рабочей документации | шт | 1
1.1.14 | Устройство отделки МОП выше отм. 0.000. Кабинет 2. Пол
1.1.14.1 | Устройство паркетной доски, дуб Colonial Style (brushed) 127777, размер доски 1815х164х3 мм, с учетом паркетного клея, согласно рабочей документации | м2 | 32.18
1.1.14.2 | Устройство фанеры 10 мм, с учетом мастики (клей), согласно рабочей документации | м2 | 32.18
1.1.14.3 | Устройство стяжки 100 мм, согласно рабочей документации | м2 | 32.18
1.1.14.4 | Устройство ПНД трубы в стяжке, для прокладки провода, согласно рабочей документации | пм | 1.9
1.1.14.5 | Устройство плинтуса МДФ под окраску (RAL9016), высота 80 мм, Европласт 1.53.112, согласно рабочей документации | пм | 22.64
1.1.15 | Устройство отделки МОП выше отм. 0.000. Кабинет 2. Потолок
1.1.15.1 | Устройство подвесного потолка ГКЛ в 2 слоя по 12,5 мм, на профиле ПП60х27, с последующей окраской, Oikos или аналог, цвет-белый матовый (RAL9016), с учетом подготовки поверхности, согласно рабочей документации | м2 | 32.18
1.2. | Фасадные работы
1.2.1 | Устройство остекленного тамбура
1.2.1.1 | Устройство витражей с учетом дверей (Д12), рама алюминиевая, RAL7016, импосты ~50 мм, двойной стеклопакет, закаленное стекло 6 мм (тонированная пленка от солнца, по желанию), энергоэффективность 0,85, двери на магнитном замке, согласно РД, визуализации | м2 | 64.5
1.2.1.2 | Устройство площадки перед входным тамбуром, согласно РД, визуализации | м2 | 7.83
1.3. | Внутренние инженерные системы и оборудование (без разбивки)
1.3.1 | Устройство инженерных систем выше отм. 0.000
1.3.1.1 | Комплекс строительно-монтажных работ по устройству инженерной сети ЭОМ (Электрооборудование), согласно рабочей документации | компл | 1
1.3.1.2 | Комплекс строительно-монтажных работ по устройству инженерной сети ОВК (Отопление, вентиляция и кондиционирование), согласно рабочей документации | компл | 1
1.3.1.3 | Комплекс строительно-монтажных работ по устройству слаботочной системы СКС, СКУД, СТН, Мультимедиа, согласно рабочей документации | компл | 1