## Worksheet
Ведомость объемов работ к тендеру №685
ЭТО НЕ ОФЕРТА И НЕ КП, ЗАПОЛНЯТЬ ЕЕ НЕ НУЖНО. ЭТО ВЕДОМОСТЬ ОБЪЕМОВ РАБОТ, ИСПОЛЬЗУЙТЕ ЕЕ ДЛЯ ВАШИХ РАСЧЕТОВ
Поставка, монтаж дверных блоков и витражей
№ п/п | Виды работ | Ед. изм. | Кол-во | Примечание
1 | Поставка, монтаж дверных блоков и витражей
1.1. | Дверь металлическая, для технических помещений, скрытого монтажа (invisible). Полотно - под отделку. Цвет RAL 1013, Связь и ID Элемента ДВ-01, Ориентация Л, Размеры Отверстия в Стене, мм 1 500×2 130, Размеры Полотна, мм 1 424×2 050 | шт. | 1
1.2. | Дверь металлическая, для технических помещений, скрытого монтажа (invisible). Полотно - под отделку. Цвет RAL 9013, Связь и ID Элемента ДВ-01, Ориентация П, Размеры Отверстия в Стене, мм 1 500×2 130, Размеры Полотна, мм 1 514×2 050 | шт. | 1
1.3. | Дверь скрытого монтажа (invisible). Полотно - LVL брус, под отделку. Цвет RAL 1013, Связь и ID Элемента ДВ-01.1, Ориентация Л, Размеры Отверстия в Стене, мм 1 000×2 130, Размеры Полотна, мм 900×2 050 | шт. | 1
1.4. | Дверь скрытого монтажа (invisible). Полотно - LVL брус, под отделку. Цвет RAL 1013, Связь и ID Элемента ДВ-01.1, Ориентация П, Размеры Отверстия в Стене, мм 1 000×2 130, Размеры Полотна, мм 900×2 050 | шт. | 1
1.5. | Дверь скрытого монтажа (invisible). Полотно - под отделку. Кромка - черная (Ral 1013)., Связь и ID Элемента ДВ-01.1, Ориентация П, Размеры Отверстия в Стене, мм 900×2 130, Размеры Полотна, мм 800×2 050 | шт. | 2
1.6. | Дверь скрытого монтажа (invisible). Полотно - LVL брус, под отделку. Цвет RAL 1013, Связь и ID Элемента ДВ-01.1, Ориентация Л, Размеры Отверстия в Стене, мм 800×2 130, Размеры Полотна, мм 700×2 050 | шт. | 4
1.7. | Дверь скрытого монтажа (invisible). Полотно - LVL брус, под отделку. Цвет RAL 1013, Связь и ID Элемента ДВ-01.1, Ориентация П, Размеры Отверстия в Стене, мм 900×2 130, Размеры Полотна, мм 800×2 050 | шт. | 4
1.8. | Дверь скрытого монтажа (invisible). Полотно - LVL брус, под отделку. Цвет RAL 1013, Связь и ID Элемента ДВ-01.1, Ориентация Л, Размеры Отверстия в Стене, мм 900×2 130, Размеры Полотна, мм 800×2 050 | шт. | 5
1.9. | Двери в алюминиевом профиле (черный - Ral 9005), установка в скрытый короб, полотно - стекло прозрачное матовое., Связь и ID Элемента ДВ-02, Ориентация Л, Размеры Отверстия в Стене, мм 1 500×3 000, Размеры Полотна, мм 1 424×2 112 | шт. | 1
1.10. | Дверь в алюминиевом профиле (черный - Ral 9005), установка в скрытый короб, полотно - стекло прозрачное матовое., Связь и ID Элемента ДВ-02, Ориентация П, Размеры Отверстия в Стене, мм 1 500×3 000, Размеры Полотна, мм 1 424×2 112 | шт. | 1
1.11. | Двери в алюминиевом профиле (черный - Ral 9005), установка в скрытый короб, полотно - стекло прозрачное матовое., Связь и ID Элемента ДВ-03, Ориентация Л, Размеры Отверстия в Стене, мм 1 500×2 130, Размеры Полотна, мм 1 424×2 050 | шт. | 1
1.12. | Двери в алюминиевом профиле (черный - Ral 9005), установка в скрытый короб, полотно - стекло прозрачное матовое., Связь и ID Элемента ДВ-03, Ориентация П, Размеры Отверстия в Стене, мм 1 500×2 130, Размеры Полотна, мм 1 424×2 050 | шт. | 1
1.13. | Дверь скрытого монтажа (invisible). Полотно - LVL брус, под отделку. Цвет RAL 1013, Связь и ID Элемента ДВ-04, Ориентация П, Размеры Отверстия в Стене, мм 1 100×2 100, Размеры Полотна, мм 1 000×2 050 | шт. | 1
1.14. | Люк-дверь алюминиевая под покраску, Связь и ID Элемента ДВ-06, Ориентация Л, Размеры Отверстия в Стене, мм 900×1 900, Размеры Полотна, мм 860×1 880 | шт. | 1
1.15. | Люк-дверь алюминиевая под покраску, Связь и ID Элемента ДВ-06, Ориентация П, Размеры Отверстия в Стене, мм 900×1 900, Размеры Полотна, мм 860×1 880 | шт. | 1
1.16. | Дверь металлическая. Для технических помещений. Полотно под отделку. Цвет RAL 1013, Связь и ID Элемента ДВ-07, Ориентация П, Размеры Отверстия в Стене, мм 1 500×2 130, Размеры Полотна, мм 1 444×2 050 | шт. | 1
1.17. | Дверь металлическая, глухая, противопожарня, EI30, с заполнением базальтовым волокном, без порога, с уплотнительной прокладкой. Отделка - порошковое напыление. Цвет RAL 1013, Связь и ID Элемента ДВ-07.1, Ориентация Л, Размеры Отверстия в Стене, мм 1 000×2 130, Размеры Полотна, мм 900×2 050 | шт. | 1 | Противопожарные двери для серверных помещений
1.18. | Дверь металлическая, глухая, противопожарня, EI30, с заполнением базальтовым волокном, без порога, с уплотнительной прокладкой. Отделка - порошковое напыление. Цвет RAL 1013, Связь и ID Элемента ДВ-07.1, Ориентация П, Размеры Отверстия в Стене, мм 1 000×2 130, Размеры Полотна, мм 900×2 050 | шт. | 1 | Противопожарные двери для серверных помещений
1.19. | Дверь (в ИТП) металлическая Forssan, замок Abloy LE184, запорная планка 4613, паник-балка на активной створке Abloy PBE 001 Crom, ручка снаружи Abloy 119 Crom Knob Handle Outside, цилиндр Abloy CY 037 Crom, доводчик на активной створке Abloy DC 335 A, тяга Abloy DC 190 Al, шпингалет FORSSAN SUOMI 6/3,отбойная пластина h=300 мм со стороны открывания, RAL 7035, EI60, Связь и ID Элемента ДВ-08, Ориентация Л, Размеры Отверстия в Стене, мм 1 800×2 100, Размеры Полотна, мм 1 744×2 072 | шт. | 1 | Проем пробиваемый в сущ. стене из блоков
1.20. | Двери в алюминиевом профиле (черный - Ral 9005), полотно - стеклопакет двухкамерный 52 мм: 8 LartaPro HP Silver 35/26 зак - 16Ar "теплый край" - 6 ExtraClear зак. - 14Ar - 8 ExtraClear зак., Связь и ID Элемента ДВ-09.1, Ориентация П, Размеры Отверстия в Стене, мм 1 500×2 130, Размеры Полотна, мм 1 400×2 050 | шт. | 1
1.21. | Дверь (в буфет) металлическая Forssan, замок Abloy LE184, запорная планка 4613, паник-балка на активной створке Abloy PBE 001 Crom, ручка снаружи Abloy 119 Crom Knob Handle Outside, цилиндр Abloy CY 037 Crom, доводчик на активной створке Abloy DC 335 A, тяга Abloy DC 190 Al, шпингалет FORSSAN SUOMI 6/3,отбойная пластина h=300 мм со стороны открывания, RAL 7035, EI60, Связь и ID Элемента ДВ-10, Ориентация П, Размеры Отверстия в Стене, мм 1 500×2 100, Размеры Полотна, мм 1 444×2 050 | шт. | 1 | Проем, пробиваемый в сущ. ГКЛ перегородке
1.22. | Дверь (в Общий зал) в алюминиевом профиле (черный - Ral 9005), полотно - стеклопакет двухкамерный 52 мм: 8 LartaPro HP Silver 35/26 зак - 16Ar "теплый край" - 6 ExtraClear зак. - 14Ar - 8 ExtraClear зак., Связь и ID Элемента ДН-02, Ориентация П, Размеры Отверстия в Стене, мм 1 700×2 400, Размеры Полотна, мм 1 644×2 112 | шт. | 2 | Дверь в сущ. проем в наружной стене. Размеры двери при заказе уточнить по месту
1.23. | Дверь (Доп. выход) металлическая Forssan, замок Abloy LE184, запорная планка 4613, паник-балка на активной створке Abloy PBE 001 Crom, ручка снаружи Abloy 119 Crom Knob Handle Outside, цилиндр Abloy CY 037 Crom, доводчик на активной створке Abloy DC 335 A, тяга Abloy DC 190 Al, шпингалет FORSSAN SUOMI 6/3,отбойная пластина h=300 мм со стороны открывания, RAL 7035, EI60, Связь и ID Элемента ДН-05, Ориентация Л, Размеры Отверстия в Стене, мм 1 730×2 475, Размеры Полотна, мм 1 674×2 112 | шт. | 1 | Монтаж двери производить по аналогии с существующими уличными фасадными дверями
1.24. | Дверь (Доп. выход) металлическая Forssan, замок Abloy LE184, запорная планка 4613, паник-балка на активной створке Abloy PBE 001 Crom, ручка снаружи Abloy 119 Crom Knob Handle Outside, цилиндр Abloy CY 037 Crom, доводчик на активной створке Abloy DC 335 A, тяга Abloy DC 190 Al, шпингалет FORSSAN SUOMI 6/3,отбойная пластина h=300 мм со стороны открывания, RAL 7035, EI60, Связь и ID Элемента ДН-05, Ориентация П, Размеры Отверстия в Стене, мм 1 730×2 475, Размеры Полотна, мм 1 674×2 112 | шт. | 1
1.25. | Дверь скрытого монтажа (invisible). Полотно - LVL брус, под отделку. Цвет RAL 1013, Связь и ID Элемента ДВ-01.1, Ориентация П, Размеры Отверстия в Стене, мм 800×2 100, Размеры Полотна, мм 700×2 000 | шт. | 1 | Дверь скрытого монтажа (invisible). Полотно - LVL брус, под отделку. Цвет RAL 1013
1.26. | Модель для саун и хаммамов. Коробка - алюминиевая. Полотно - стекло 8мм закаленное, матовое, Связь и ID Элемента ДВ-09, Ориентация Л, Размеры Отверстия в Стене, мм 1 000×2 100, Размеры Полотна, мм 900×2 000 | шт. | 1 | Модель для саун и хаммамов. Коробка - алюминиевая. Полотно - стекло 8мм закаленное, матовое
1.27. | Модель для саун и хаммамов. Коробка - алюминиевая. Полотно - стекло 8мм закаленное, матовое., Связь и ID Элемента ДВ-09, Ориентация П, Размеры Отверстия в Стене, мм 1 000×2 100, Размеры Полотна, мм 900×2 000 | шт. | 2 | Модель для саун и хаммамов. Коробка - алюминиевая. Полотно - стекло 8мм закаленное, матовое.
1.28. | Дверь металлическая, для тех. помещений, уличная. Цвет - серый Дверь металлическая, для тех. помещений, уличная. Цвет - серый (Ral 7047), Связь и ID Элемента ДН-01, Ориентация Л, Размеры Отверстия в Стене, мм 2 400×2 100, Размеры Полотна, мм 2 344×2 072 | шт. | 1 | Дверь металлическая, для тех. помещений, уличная. Цвет - серый Дверь металлическая, для тех. помещений, уличная. Цвет - серый (Ral 7047)
1.29. | Витраж внутренний (в пом. уличной зоны), Связь и ID Элемента ВН-01, Ориентация , Размеры Отверстия в Стене, мм Размеры отверстия в стене2400×2100, Размеры Полотна, мм | шт. | 3
1.30. | Модель для саун и хаммамов. Коробка - алюминиевая (черная - Ral 9005). Полотно - стекло 8мм закаленное, Связь и ID Элемента ВВ-03.2, Ориентация , Размеры Отверстия в Стене, мм 3 100×2 100, Размеры Полотна, мм | шт. | 1
1.31. | Коробка/дверной блок - черный - Ral 9005. Стеклопакет двухкамерный 52мм: 8 LartaPro HP Silver 35/26 зак - 16Ar "теплый край" - 6 ExtraClear зак. - 14Ar - 8 ExtraClear зак, Связь и ID Элемента ВВ-04, Ориентация , Размеры Отверстия в Стене, мм 5 000х3 000, Размеры Полотна, мм | шт. | 1
1.32. | Коробка/дверной блок - черный - Ral 9005. Стеклопакет двухкамерный 52мм: 8 LartaPro HP Silver 35/26 зак - 16Ar "теплый край" - 6 ExtraClear зак. - 14Ar - 8 ExtraClear зак, Связь и ID Элемента ВВ-05, Ориентация , Размеры Отверстия в Стене, мм 11 430х4 000, Размеры Полотна, мм | шт. | 1
1.33. | Вырезка проемов под двери | шт. | 15
1.34. | Демонтаж существующих дверей | шт. | 15
1.35. | Замена сендвич панелей фасада здания | м2 | 150