## Worksheet
Ведомость объемов работ к тендеру №69
ЭТО НЕ ОФЕРТА И НЕ КП, ЗАПОЛНЯТЬ ЕЕ НЕ НУЖНО. ЭТО ВЕДОМОСТЬ ОБЪЕМОВ РАБОТ, ИСПОЛЬЗУЙТЕ ЕЕ ДЛЯ ВАШИХ РАСЧЕТОВ
Выполнение полного комплекса строительно-монтажных работ по устройству наружных систем теплоснабжения на объекте
№ п/п | Виды работ | Ед. изм. | Кол-во | Примечание
1 | Затраты на весь проект (МО, г.о. Химки, квартал Клязьма)
1.1. | Устройство внутриплощадочных систем наружного теплоснабжения (от тепловой камеры УТ1 до ввода в здание)
1.1.1 | Тепломеханические решения тепловых сетей (см. проект 895-0-ТС)
1.1.1.1 | Трубы стальные электросварные по ГОСТ 20295-85 из сталь 09Г2С ГОСТ 19281-89 с пенополиуретановой изоляцией(ППУ) в полиэтиленовой оболочке (ПЭ): Труба Ст 219х6-1-ППУ-ПЭ. ГОСТ 30732-2006 | м | 300
1.1.1.2 | Труба стальная электросварная из стали 20 по ГОСТ 1050-2013 ?325x6. ГОСТ 8731-74 | м | 2
1.1.1.3 | Труба стальная электросварная из стали 20 по ГОСТ 1050-2013 ?219x7. ГОСТ 8731-74 | м | 12
1.1.1.4 | Труба стальная электросварная из стали 20 по ГОСТ 1050-2013 ?108x5. ГОСТ 8731-74 | м | 20
1.1.1.5 | Труба стальная электросварная из стали 20 по ГОСТ 1050-2013 ?89x5. ГОСТ 8731-74 | м | 3
1.1.1.6 | Труба стальная электросварная из стали 20 по ГОСТ 1050-2013 ?32х3,2. ГОСТ 8731-74 | м | 4
1.1.1.7 | Кран сварной с ручкой Ду200, Ру16. 284436 | шт. | 2
1.1.1.8 | Кран сварной с ручкой Ду80, Ру16. 284411 | шт. | 4
1.1.1.9 | Шаровый кран Ду25, Ру40. 284406 | шт. | 4
1.1.1.10 | Задвижка Д100. 30ч6бр | шт. | 3
1.1.1.11 | Отвод П90-219x8 | шт. | 4
1.1.1.12 | Отвод 90-108х6 | шт. | 2
1.1.1.13 | Отвод 71-108х6 | шт. | 1
1.1.1.14 | Переход К 108х4-89х3,5 | шт. | 2
1.1.1.15 | Отвод 90-89x4 | шт. | 3
1.1.1.16 | Кран сварной с ручкой Ду100, Ру16. 284412 | шт. | 2
1.1.1.17 | Отвод П90-108х6 | шт. | 2
1.1.1.18 | Отвод П45-108х6 | шт. | 1
1.1.1.19 | Тройник 1-219х7-108х6 | шт. | 2
1.1.1.20 | Отвод 36-108х6 | шт. | 1
1.1.1.21 | Отвод Ст 219х6-90-1-ППУ-ПЭ | шт. | 8
1.1.1.22 | Отвод Ст 219х6-169-1-ППУ-ПЭ | шт. | 2
1.1.1.23 | Отвод Ст 219х6-95-1-ППУ-ПЭ | шт. | 2
1.1.1.24 | Отвод Ст 219х6-93-1-ППУ-ПЭ | шт. | 2
1.1.1.25 | Неподвижная опора СТ-219-460x24-1-ППУ-ПЭ | шт. | 8
1.1.1.26 | Концевой элемент трубопровода с кабелем вывода Ст 200-1-ППУ-ПЭ | шт. | 8
1.1.1.27 | Муфтовое соединение трубопроводов Термоусаживающаяся манжет СТУМ-219. ТУ 30105-169-92 | шт. | 66
1.1.1.28 | Цилиндры из стеклянного штапельного волокна, толщиной 40мм, для Ду200. ROCKWOOL | м | 12
1.1.1.29 | Цилиндры из стеклянного штапельного волокна, толщиной 40мм, для Ду100. ROCKWOOL | м | 6
1.1.1.30 | Покрывной слой-оцинкованная сталь | м? | 20
1.1.1.31 | Грунтовка ГФ-031 | кг | 6
1.1.1.32 | Покрытие масляно-битумное | кг | 6
1.1.1.33 | Опора скользящая Ж/Б-С 315 | шт. | 56
1.1.1.34 | Опора скользящая NC-624.000-003 | шт. | 4
1.1.1.35 | Дренажный колодец 1 | шт. | 1
1.1.1.36 | Дренажный колодец 2 | шт. | 1
1.1.2 | Конструкции железобетонные (см. проект 895-0-КЖ1)
1.1.2.1 | Монолитный железобетонный канал. Бетон В25. Монтаж плит перекрытия ПТ. Устройство гидроизоляции. Разработка траншеи и обратная засыпка. Устройство основания | м | 139
1.1.2.2 | Камера УТ1 | шт. | 1
1.1.2.3 | Камера УТ2 | шт. | 1
1.1.3 | Система оперативного дистанционного контроля теплотрассы. Приборы и средства автоматизации (см. проект 895-0-ОДС)
1.1.3.1 | Стационарный комплект оборудования ДПС -GSM.220/ТВ, согласно проекта | компл | 1
1.1.3.2 | GSM-антенна | шт. | 1
1.1.3.3 | Выключатель автоматический | шт. | 1
1.1.3.4 | Счетчик электроэнергии, ИЭ6807Б1 | шт. | 1
1.1.3.5 | Автоматический выключатель дифферинциального тока | шт. | 1
1.1.3.6 | Блок розеток | шт. | 1
1.1.3.7 | Детектор стационарный, ПИККОН ДПС-2АМ/220.ТВ | шт. | 1
1.1.3.8 | Блок питания контроллера | шт. | 1
1.1.3.9 | Терминал коммутационный концевой, КТ15 | шт. | 2
1.1.3.10 | Терминанал проходной, КТ15ШГ | шт. | 1
1.1.3.11 | Щит с монтажной панелью 250х350х150 IP54 с сальниковыми вводами Ду-40мм,YSA40-49-68-R01. ЩМП-2.3.1-074У2(250х350х150) | компл | 2
1.1.4 | Система оперативного дистанционного контроля теплотрассы. Монтажные материалы (см. проект 895-0-ОДС)
1.1.4.1 | Труба стальная водогазопроводная оцинкованная ГОСТ 3262-75. 50х3,5 | м | 10
1.1.4.2 | Труба армированная ПВХ Dу-20мм CTG20-K41-100 | м | 30
1.1.4.3 | ПВХ гофротруба Ду-32мм | м | 10
1.1.4.4 | Профиль Z-образный | м | 3
1.1.4.5 | Комплект удлинения кабеля | шт. | 8
1.1.4.6 | Втулки обжимные | шт. | 132
1.1.4.7 | Лента крепежная | рулон | 1
1.1.4.8 | Держатель проводов | шт. | 264
1.1.4.9 | Газовый баллон (220г) | шт. | 2
1.1.4.10 | Припой | катушки | 3
1.1.4.11 | Флюсс-гель | банки | 4
1.1.5 | Система оперативного дистанционного контроля теплотрассы. Кабели и провода (см. проект 895-0-ОДС)
1.1.5.1 | Кабель соединительный NYM 3х1,5 | м | 10
1.1.6 | Пуско-наладочные работы, испытания и ввод в эксплуатацию | комплекс работ | 1