## Worksheet
Ведомость объемов работ к тендеру №694
ЭТО НЕ ОФЕРТА И НЕ КП, ЗАПОЛНЯТЬ ЕЕ НЕ НУЖНО. ЭТО ВЕДОМОСТЬ ОБЪЕМОВ РАБОТ, ИСПОЛЬЗУЙТЕ ЕЕ ДЛЯ ВАШИХ РАСЧЕТОВ
Полный комплекс на выполнение строительно-монтажных работ по устройству стен и перегородок на отметке ниже и выше 0.00
№ п/п | Виды работ | Ед. изм. | Кол-во | Примечание
1 | Затраты на весь проект (г. Москва, ул. Электродная, 2А)
1.1. | Кладка внутренних стен и перегородок ниже отм. 0,000 (включая перемычки)
1.1.1 | Перегородки на отм -5,2
1.1.1.1 | Устройство внутренних стен и перегородок из керамзитобетонных блоков , толщиной 188 мм на высоту от 3,0м до 5,0 м | м3 | 168.14
1.1.1.2 | Устройство обмазочной гидроизоляции первого ряда блоков, высотой 188мм. | м2 | 104.5
1.1.1.3 | Устройство внутренних стен и перегородок из керамзитобетонных блоков, толщиной 90 мм на высоту от 3,0 до 5 м | м3 | 19.98
1.1.1.4 | Устройство обмазочной гидроизоляции первого ряда блоков, высотой 90мм. | м2 | 23
1.1.1.5 | Устройство перемычек дверных проемов в кладке 190 мм на отметке -5,2 | м.п. | 41.5
1.1.1.6 | Устройство перемычек дверных проемов в кладке 90мм на отметке -5,2 | м.п. | 9
1.1.1.7 | Устройство перемычек из арматуры в проёмах. АР0. | кг | 1040.7
1.1.1.8 | Заделка мест проходов инженерных коммуникаций . Раствор М 150 | м3 | 3
1.2. | Кладка внутренних стен и перегородок выше отм. 0,008
1.2.1 | Стены и перегородки выше отм 0,00
1.2.1.1 | Устройство внутренних стен и перегородок из газосиликатных блоков, толщиной 100 мм | м3 | 20.22
1.2.1.2 | Устройство внутренних стен и перегородок из газосиликатных гидрофобизированных блоков, толщиной 100 мм | м3 | 532.01
1.2.1.3 | Устройство внутренних стен и перегородок из газосиликатных блоков, толщиной 200 мм | м3 | 1068.7
1.2.1.4 | Устройство внутренних стен и перегородок из газосиликатных гидрофобизированных блоков, толщиной 200 мм | м3 | 942.38
1.2.1.5 | Устройство перемычек в проёмах внутренних стен для блоков 100 мм | пм | 730
1.2.1.6 | Устройство перемычек в проёмах внутренних стен для блоков 200 мм | пм | 410
1.2.1.7 | Устройство армопояса | м3 | 4.35
1.2.1.8 | Устройство внутренних перегородок из плиты пазогребневой влагостойкой Волма | м3 | 62
1.2.1.9 | Устройство внутренних перегородок из плиты пазогребневой влагостойкой Волма | м3 | 36.1
1.2.1.10 | Заделка мест проходов инженерных коммуникаций . Раствор М 100 | м3 | 2
1.3. | Кладка наружных стен выше отм. 0,000
1.3.1 | Кладка наружных стен выше отм. 0,000
1.3.1.1 | Устройство наружних стен из гидрофобизированных газосиликатных блоков, толщиной 200 мм | м3 | 6.32
1.3.1.2 | Устройство наружних стен из газосиликатных блоков, толщиной 200 мм | м3 | 452.11
1.3.1.3 | Устройство кровельных надстроек колодцевой кладкой из кирпича , толщиной 120мм +120мм | м3 | 55.5
1.3.1.4 | Кладка капитальной кровельной надстройки в/о Е-И"/5-8 Тип 5 стены | м3 | 14
1.3.1.5 | Утепление монолитной стены при кладке кровельной надстройки Е-И/5-8 | м2 | 111.6
1.3.1.6 | Устройство перемычек в проёмах наружных стен | пм | 1026