## Worksheet
Ведомость объемов работ к тендеру №7
ЭТО НЕ ОФЕРТА И НЕ КП, ЗАПОЛНЯТЬ ЕЕ НЕ НУЖНО. ЭТО ВЕДОМОСТЬ ОБЪЕМОВ РАБОТ, ИСПОЛЬЗУЙТЕ ЕЕ ДЛЯ ВАШИХ РАСЧЕТОВ
Благоустройство территории
№ п/п | Виды работ | Ед. изм. | Кол-во | Примечание
1 | Затраты на весь проект (МО, г. Лобня, ул. Спортивная, д. 1, корп. 2)
1.1. | Устройство внутриплощадочных проездов, тротуаров, автомобильных открытых стоянок
1.1.1 | Земляные работы
1.1.1.1 | Вывоз и утилизация замусоренного грунта | м3 | 300
1.1.1.2 | Насыпь Грунта с планировкой территории | м3 | 2904
1.1.2 | Проезды с покрытием из асфальтобетона, ТИП 1. При необходимости, с учётом устройства корыта под основание с последующей утилизацией излишков грунта
1.1.2.1 | Уплотнение грунта Ку более 0,98 | м2 | 1855
1.1.2.2 | Устройство песчаного основания ГОСТ8736-2014, h = 0,3 м | м3 | 556.5
1.1.2.3 | Устройство основания из щебня марки прочности 400, ГОСТ8267-2014, h = 0,15 м | м3 | 278.3
1.1.2.4 | Устройство Асфальтоьетона крупнозернистого с Щебнем ТУ 5718-003-04000633-2006, h = 0,11 м | м2 | 1855
1.1.2.5 | Устройство Асфальтоьетона крупнозернистого ТУ 5718-003-04000633-2006, h = 0,06 м | м2 | 1855
1.1.2.6 | Устройство Мелкозернистого асфальтобетона ГОСТ 9128-2009, h = 0,05 м | м2 | 1855
1.1.2.7 | Устройство разметки парковочных мест согласно плана благоустройства) | компл | 1
1.1.3 | Конструкции тротуаров из бетонной плитки, ТИП 2 (с нагрузкой 16,0 т на ось). При необходимости, с учётом устройства корыта под основание с последующей утилизацией излишков грунта
1.1.3.1 | Уплотнение грунта Ку более 0,98 | м2 | 861.2
1.1.3.2 | Устройство песчаного основания ГОСТ 8736-2014, h = 0,3 м | м3 | 258.4
1.1.3.3 | Устройство основания из щебня марки прочности 400, ГОСТ 8267-2014, h = 0,15 м | м3 | 129.2
1.1.3.4 | Устройство Цементобетона, h = 0,1 м | м2 | 861.2
1.1.3.5 | Устройство цементно-песчанной смеси ГОСТ 23558-94, h = 0,03 м | м2 | 861.2
1.1.3.6 | Устройство Бетонной тротуарной плитки, h=0,08 м | м2 | 861.2
1.1.4 | Конструкции площадки с резиновым покрытием, ТИП 3. При необходимости, с учётом устройства корыта под основание с последующей утилизацией излишков грунта
1.1.4.1 | Уплотнение грунта Ку более 0,98 | м2 | 145.7
1.1.4.2 | Устройство песчаного основания ГОСТ 8736-2014, h = 0,15 м | м3 | 21.9
1.1.4.3 | Устройство основания из щебня марки прочности 400, ГОСТ 8267-2014, h = 0,15 м | м3 | 21.9
1.1.4.4 | Устройство Асфальтобетона песчанного тип Д, марка III , h = 0,04 м | м2 | 145.7
1.1.4.5 | Устройство резинового покрытия "Мастерспорт", h = 0,02 м | м2 | 145.7
1.1.5 | Устройство Бортового камня (с учётом схемы понижения для МГН)
1.1.5.1 | Тип 4 Бортовой камень БР 100.30.15 | м/п | 467
1.1.5.2 | Тип 4 Бортовой камень БР 100.20.8 | м/п | 359
1.1.5.3 | Тип 4 Бортовой камень БР 100.60.20 | м/п | 25
1.2. | Озеленение, устройство малых архитектурных форм (детские площадки, скамейки и тд)
1.2.1 | Устройство Газона (2122,8 м2) При необходимости, с учётом устройства корыта под основание с последующей утилизацией излишков грунта
1.2.1.1 | Плодородный грунт h=0,2 м с посевом Газона (на 1 м2 расход 50 г смеси) | м2 | 2122.8
1.2.2 | Деревья
1.2.2.1 | Клен остролистный (3-5 лет) | шт | 3
1.2.2.2 | Рябина обыкновенная (3-5 лет) | шт | 2
1.2.2.3 | Липа мелколистная (3-5 лет) | шт | 3
1.2.3 | Кустарники
1.2.3.1 | Сирень обыкновенная (3-5 лет) | шт | 5
1.2.3.2 | Спирея японская (3-5 лет) | шт | 108
1.2.3.3 | Чубушник венечный (3-5 лет) | шт | 12
1.2.3.4 | Клён гиннала (3-5 лет) | шт | 12
1.2.3.5 | Барбарис Тунберга (3-5 лет) | шт | 77
1.2.4 | МАФ
1.2.4.1 | Скамья, арт. С41 (ООО "Авен или аналог) | шт | 5
1.2.4.2 | Урна, арт У52 (ООО "Авен или аналог) | шт | 8
1.2.4.3 | Качалка-Балансир, арт К8 (ООО "Авен или аналог) | шт | 1
1.2.4.4 | Игровое оборудование "Русич", арт РС32 (ООО "Авен или аналог) | шт | 1
1.2.4.5 | Песочница, арт. П1 (ООО "Авен или аналог) | шт | 1
1.2.4.6 | Качесли-карусели, арт. К5 (ООО "Авен или аналог) | шт | 1
1.2.4.7 | Спортивное оборудование, арт. Т6 (ООО "Авен или аналог) | шт | 1
1.2.4.8 | Спортивное оборудование, арт. Т23 (ООО "Авен или аналог) | шт | 2
1.2.4.9 | Спортивное оборудование, арт. Т5 (ООО "Авен или аналог) | шт | 1
1.2.4.10 | Спортивное оборудование, арт. И8 (ООО "Авен или аналог) | шт | 1
1.2.4.11 | Контейнер для мусора, 0.85х0.85х1.11 м (ООО "Спецмеханизация" или аналог) | шт | 2
1.2.4.12 | Навес под контейнеры для мусора | шт | 1
1.2.4.13 | Ограждение газонное ГО-4 (ООО "НПФ ПИКС" или аналог) для детской площадки | п/м | 31.5