## Worksheet
Ведомость объемов работ к тендеру №703
ЭТО НЕ ОФЕРТА И НЕ КП, ЗАПОЛНЯТЬ ЕЕ НЕ НУЖНО. ЭТО ВЕДОМОСТЬ ОБЪЕМОВ РАБОТ, ИСПОЛЬЗУЙТЕ ЕЕ ДЛЯ ВАШИХ РАСЧЕТОВ
Комплекс строительно-монтажных работ по устройству фасада и витражей, корпуса 1
№ п/п | Виды работ | Ед. изм. | Кол-во | Примечание
1 | 2-я очередь Многофункциональный гостиничный комплекс с подземной автостоянкой (г. Москва, проспект Мира, вл. 222/2 (ТПУ Ростокино))
1.1. | Фасадные работы
1.1.1 | Устройство фасада
1.1.1.1 | Устройство скрытой подсистемы с учётом металлокаркаса под металлические панели | м2 | 7818.52
1.1.1.2 | Устройство алюминиевых панелей с учётом RAL | м2 | 7818.52
1.1.1.3 | Устройство отливов на карнизах и парапетах из алюминия, включая скрытую подситему, с учётом RAL | м2 | 1299.45
1.1.2 | Устройство мокрого фасада
1.1.2.1 | Декоративная фасадная штукатурка, армированная сеткой, включая RAL | м2 | 609.63
1.1.3 | Устройство фасадного утеплителя
1.1.3.1 | Минераловатные плиты Rockwool ВентиБаттс Н Оптима, 37кг/м3, 120мм (или аналог) | м3 | 989.8
1.1.3.2 | Минераловатные плиты Rockwool ВентиБаттс, 90кг/м3, 50мм (или аналог) | м3 | 412.5
1.2. | Устройство окон, витражей, светопрозрачных конструкций
1.2.1 | Устройство витражей
1.2.1.1 | Устройство витражей (профили из алюминиевых сплавов), комбинированное заполнение в том числе: двухкамерные стеклопакеты, Стемалит, Двери, Створки для проветривания, Вентрешетки при необходимости | м2 | 11167.68
1.2.2 | Устройство защиты витражей
1.2.2.1 | Устройство защиты витражных конструкция с внутренней стороны плёнкой самоклеющейся прозрачной средней адгезии 80 мкм ROOF complect | м2 | 11167.68