## Worksheet
Ведомость объемов работ к тендеру №707
ЭТО НЕ ОФЕРТА И НЕ КП, ЗАПОЛНЯТЬ ЕЕ НЕ НУЖНО. ЭТО ВЕДОМОСТЬ ОБЪЕМОВ РАБОТ, ИСПОЛЬЗУЙТЕ ЕЕ ДЛЯ ВАШИХ РАСЧЕТОВ
Комплекс строительно-монтажных работ по устройству крепления (распорной системы) шпунтового ограждения (шпунт Ларсена Л5-УМ), разработки котлована, открытого водоотлива, монолитные и гидроизоляционные работы
№ п/п | Виды работ | Ед. изм. | Кол-во | Примечание
1 | Затраты на весь проект (г. Москва, ул. 8-я Соколиной Горы, вл. 26а)
1.1. | Этап 1. Разработка пилотного котлована и центральной части, устройство водопонижение (иглофильтры) и открытого водоотлива (зумпфы)
1.1.1 | Выемка и вывоз (механизированная разработка 6330 м3) грунта пилотного котлована до отм.+156,500 на полигон на расстояние до 60 км (договор с полигоном на оказание услуг по утилизации - АО "ГК "ОСНОВА") | компекс | 1
1.1.2 | Устройство водопонижения иглофильтрами длиной 4м (18 шт.), 5,5м (55 шт.), 7м (75 шт.), 8,5м (38 шт.) с обсыпкой песком (34,3 м3) в каверну размыва и последующее их извлечение (с учетом пьезометров). Монтаж и демонтаж всасывающего коллектора Ду=150 мм - 264 м. | комплекс | 1
1.1.3 | Выемка и вывоз (механизированная разработка - 17001 м3 и ручная доработка 100 мм - 594 м3) грунта в центральной части до планируемой отметки на полигон на расстояние до 60 км (договор с полигоном на оказание услуг по утилизации - АО "ГК "ОСНОВА") | комплекс | 1
1.1.4 | Монтаж и демонтаж сбросного трубопровода Ду=80 мм (м/т-265/2,2) | комплекс | 1
1.1.5 | Утепление трубопроводов шлаковатой, рубероидом, с промазкой мастикой и обкруткой проволокой (выполняется при производстве работ в зимний период) (м/м3/м2-265/7/159) | комплекс | 1
1.1.6 | Открытый водоотлив (изготовление зумпфов (4 шт.) из перфрпированной трубы Ду=1020мм) | комплекс | 1
1.2. | Этап 2. Разработка берм, устройство монолитных ФП и их гидроизоляция, устройство постоянного водоотлива в ФП
1.2.1 | Разработка и вывоз берм до планируемой отметки (механизированная разработка 14955 м3) на полигон на расстояние до 60 км (договор с полигоном на оказание услуг по утилизации - АО "ГК "ОСНОВА") | комплекс | 1
1.2.2 | Защита фундаментной плиты от подтопления (постоянный водоотлив) (прокладка дренажных труб, гидроизоляция плит) | комплекс | 1
1.2.3 | Устройство 11 колодцев постоянного дренажа в ФП (в т.ч. устройство футляров, лестниц и люков) | комплекс | 1
1.2.4 | Устройство насосной станции ("Wilo" Rexa PRO V05DA-126/EAD1X2-T0015-540-0 - 2шт.) | комплекс | 1
1.2.5 | Монолитные работы. Устройство бетонной подготовки, ФП и деф.швов (Корпус А, Б, автостоянка) в объеме 4996,0 м3 | комплекс | 1
1.2.6 | Устройство крепления (распорной системы) шпунтового ограждения (шпунт Ларсена Л5-УМ) (этап 2) в объеме - 96,74 тн | комплекс | 1
1.2.7 | Устройство и демонтаж контфорсов 2х2х0,2 из бетона В15 (объем - 35,2 м3) с прокладкой между стеной и контрфорсом 37 шт армирование не более 60 кг/м3 | комплекс | 1
1.3. | Этап 3. Монолитны работы (стены, колонны, перекрытия, рампа) ниже отм. 0.000 (Корпус А, Б, автостоянка)
1.3.1 | Монолитные работы по возведению стен и плит перекрытия ниже отм. 0.000 (Корпус А, Б, автостоянка) в объеме 2600 м3 | комплекс | 1
1.3.2 | Защита стен подземной части сооружения от подтопления (постоянный водоотлив) площадью 1845 м2 | комплекс | 1
1.3.3 | Обратная засыпка пазух песком (с послойным уплотнением и проливом через каждые 300 мм) (объем 2586,0 м3) до низа отметки пирога благоустройства | комплекс | 1
1.3.4 | Устройство основания (площадь - 22,78 м2) под лифтовые приямки (кессоны) толщ. 5 мм | комплекс | 1