## Worksheet
Ведомость объемов работ к тендеру №708
ЭТО НЕ ОФЕРТА И НЕ КП, ЗАПОЛНЯТЬ ЕЕ НЕ НУЖНО. ЭТО ВЕДОМОСТЬ ОБЪЕМОВ РАБОТ, ИСПОЛЬЗУЙТЕ ЕЕ ДЛЯ ВАШИХ РАСЧЕТОВ
Комплекс общестроительных работ по купелям, монтаж системы водоподготовки и электрооборудования гидромассажной купели, поставка и монтаж контрастной купели
№ п/п | Виды работ | Ед. изм. | Кол-во | Примечание
1 | Общестроительные работы по купелям |  |  | Материалы и оборудование, применяемые в проекте, могут быть замены на аналогичные, без ухудшения характеристик
1.1. | Демонтажные работы по обеим купелям
1.1.1 | Демонтаж бетонного пола толщиной 150 мм | м3 | 10.09
1.1.2 | Выемка щебеночного основания, грунта и строительного мусора под устройство фундамента купелей | м3 | 65.77
1.1.3 | Погрузка, вынос и вывоз строительного мусора с утилизацией | м3 | 75.86
1.2. | Устройство ниш и приямков
1.2.1 | Устройство сквозной ниши в техническое помещение в перегородке из ГКЛВ (2 слоя с 2-х сторон, профиль 100 мм), 600*250 мм для прокладки труб от водозаборов к гидромассажным форсункам | шт. | 1
1.2.2 | Устройство технологического приямка в полу в техническом помещении 1000*600*600 мм для ввода труб | компл | 1 | В пом. 24
1.2.3 | Устройство приямка в полу с дренажным насосом для слива бассейна 700*700*1000 мм | компл | 1 | В пом. 24
1.3. | Устройство подготовки основания под купели
1.3.1 | Устройство песчаной подушки толщиной 100 мм с послойным трамбованием | м2 | 67.3
1.3.2 | Устройство подбетонки B7,5 толщиной 100 мм | м2 | 59.7 | Гидромассажная купель
1.3.3 | Устройство подбетонки B10 толщиной 100 мм | м2 | 7.6 | Контрастная купель
1.3.4 | Устройство гидроизоляции подбетонки из наплавляемых рулонных материалов по подготовленной поверхности | м2 | 67.3
1.3.5 | Устройство теплоизоляции дна чаши купелей из пенополистирола толщиной 50 мм в 2 слоя | м3 | 6.41
1.4. | Устройство ж/б чаши гидромассажной купели и лестницы
1.4.1 | Устройство теплоизоляции стен из пенополистирола толщиной 50 мм в 2 слоя | м3 | 1.93
1.4.2 | Устройство закладных деталей под донные форсунки, трап и гейзер | компл. | 1
1.4.3 | Армирование дна чаши гидромассажной купели с устройством выпусков под стены | кг | 3068
1.4.4 | Бетонирование дна чаши гидромассажной купели B25W6 | м3 | 13.4
1.4.5 | Устройство закладных деталей под форсунки анализа воды, скиммеры | компл. | 1
1.4.6 | Армирование стен чаши и римского входа гидромассажной купели | кг | 1137
1.4.7 | Бетонирование стен чаши гидромассажной купели B25W6 | м3 | 7.5
1.4.8 | Устройство закладных деталей под гидромассажные форсунки, места водозабора | компл. | 1
1.4.9 | Армирование эргономичных сидений купели сеткой сварной | кг | 215
1.4.10 | Бетонирование римского входа и эргономичных сидений гидромассажной купели легким бетоном B10 | м3 | 16
1.4.11 | Армирование лестницы | кг | 683
1.4.12 | Бетонирование лестницы гидромассажной купели B25W6 | м3 | 3.4
1.4.13 | Восстановление бетонного пола толщиной 150 мм в местах примыкания с купелью | п.м. | 22
1.4.14 | Расходные материалы | компл. | 1
1.5. | Устройство ж/б фундамента контрастной купели
1.5.1 | Армирование фундамента контрастной купели | кг | 298.5 | Контрастная купель
1.5.2 | Бетонирование фундамента контрастной купели B25W6 | м3 | 1.9 | Контрастная купель
1.5.3 | Восстановление бетонного пола толщиной 150 мм в местах примыкания с фундаментом под купель | п.м. | 7.2 | Контрастная купель
1.5.4 | Расходные материалы | компл. | 1 | Контрастная купель
1.6. | Отделочные работы гидромассажной купели
1.6.1 | Грунтовка стен и полов купели перед штукатуркой | м2 | 84.55
1.6.2 | Штукатурка стен и полов купели | м2 | 84.55
1.6.3 | Грунтовка стен и полов перед нанесением гидроизоляции | м2 | 100.59
1.6.4 | Гидроизоляция стен и полов обмазочная МАПЕЙ | м2 | 100.59 | Учтена гидроизоляция по периметру на 1 метр от купели
1.6.5 | Грунтовка стен, полов, эргономичных сидений и римского входа перед финишным выравниванием | м2 | 84.55
1.6.6 | Финишное выравнивание цементными составими МАПЕЙ стен, полов, эргономичных сидений и римского входа. Подготовка под окрасочную гидроизоляцию | м2 | 84.55
1.6.7 | Грунтовка стен, полов, эргономичных сидений и римского входа купели праймером VL глубокого проникновения перед гидроизоляцией | м2 | 84.55 | См. тех. лист
1.6.8 | Гидроизоляция стен, полов эргономичных сидений и римского входа купели полиуретановой мастикой Гиперруф 270 | м2 | 84.55 | См. тех. лист. Цвет согласовать с Заказчиком
1.6.9 | Устройство противоскользящей поверхности полов и римского входа из кварцевого песка | м2 | 46.55
1.6.10 | Устройство защитного покрытия стен, полов эргономичных сидений и римского входа купели двухкомпонентным полиуретановым составом Силл 770 2 К | м2 | 84.55 | См. тех. лист
1.7. | Поручни, ограждения
1.7.1 | Изготовление и монтаж ограждения перепада высоты. Сталь нержавеющая, высота 900 мм. Три леера промежуточных | мп | 6
1.7.2 | Изготовление и монтаж поручня спуска в гидромассажную купель | мп | 3
2 | Технологические решения системы водоподготовки бассейна, контрастной купели |  |  | Материалы и оборудование, применяемые в проекте, могут быть замены на аналогичные, без ухудшения характеристик
2.1. | Насосно-фильтровальное обрудование
2.1.1 | Фильтр глубокой фильтрации SDB700 (19m3/h, 1,2m, 580kg, 63mm, бок) | шт. | 2
2.1.2 | Насос LX STP200T (380В, 24 м3/ч, 2НР) | шт. | 2
2.1.3 | Песок кварцевый фр. 0,4-0,8 мм (Россия) | кг | 1392
2.1.4 | Форсунка донная Ø120 (наружная 2ʺ) плитка (Россия) | шт. | 4
2.1.5 | Форсунка стеновая для забора воды на анализ (Россия) | шт. | 2
2.1.6 | Скиммер 25 м², плитка (Россия) | шт. | 2
2.1.7 | Донный слив квадратный 200*200*120 мм, 2,5ʺ, плитка (Россия) | шт. | 1
2.1.8 | Компенсационная емкость из полипропилена (бак разрыва струи 2,2 м³) | шт. | 1
2.2. | Система подогрева воды
2.2.1 | Теплообменник В130 мощностью 38кВт | шт. | 1
2.2.2 | Электронагреватель Evolution 2 Titan 12 кВт 380В | шт. | 2
2.2.3 | Гайка накидная из PVC-U/латуни, Ø50*1 1/2ʺ | шт. | 2
2.2.4 | Оранж. электромагнитный клапан INPOOL с автовозвратом MS-DN20 | шт. | 1
2.2.5 | Клапан соленоидный CEME D20 G 3/4ʺ NBR ~1*230 В 50 Гц 2/2 ходовой нормально закрытый | шт. | 1
2.2.6 | Реле протока FLU 25 PL G 1 PN10 6А 220В Tmax=110ºC | шт. | 1
2.2.7 | Циркуляционный насос с частотным регулированием UNIPUMP LPA 25-60 | шт. | 1
2.3. | Система обеззараживания и химконтроля (хлорная)
2.3.1 | Станция дозирования и контроля уровня pH/Cl Free/Rx Дарин «Кристалл М», 3 л/ч при 7 бар, 50 Вт, 220 В (с мембранными насосами) | компл. | 1 | Отличие от проекта
2.3.2 | Блок дозирования коагулянта Дарин | шт. | 1 | Отсутствует в проекте
2.3.3 | УФ-установка LifeUVL® 0187-NW-EB с лампой низкого давления с длиной волны 254 Нм | шт. | 1
2.3.4 | PH минус Жидкий 25 кг AquaTOP (Германия) | шт. | 1
2.3.5 | Хлор средство водоподготовки "Солнце", 30 л (36 кг) (Россия) | шт. | 1
2.3.6 | Water-i-d тестер для измерения значения уровня pH и хлора ил pH и брома 8 pH-значения шкал (Германия) | шт. | 1
2.3.7 | Альгицид жидкий 1л, AquaTOP (Германия) | шт. | 1
2.3.8 | PH-Minus гранулированный AquaTOP 1,5 кг (Германия) | шт. | 1
2.3.9 | PH-Плюс гранилированный 1 кг (Германия) | шт. | 1
2.3.10 | Флокулянт в картриджах (8*125 г.) (Германия) | шт. | 1
2.3.11 | Хлорин CH гранулированный 1 кг (Германия) | шт. | 1
2.3.12 | Хлорин Три 200 AquaTOP, 1 кг (Германия) | шт. | 1
2.4. | Электрооборудование
2.4.1 | Прожектор светодиодный мини 3 Вт "Холодный белый" 12В из нержавеющей стали с закладной (пленка), (Россия) | шт. | 6
2.4.2 | Трансформатор постоянного тока ip67 12В, 60 Вт | шт. | 1
2.4.3 | Блок управления уровнем воды ТРИТОН-1Л (Россия) | шт. | 1
2.4.4 | Датчик уровня воды ДС-1 скиммерный одноуровневый (Россия) | шт. | 1
2.4.5 | Блок управления фильтрацией и температурой БАРРАКУДА-1 (Россия) | шт. | 1
2.4.6 | Датчик температуры ДТ-1 (Россия) | шт. | 1
2.4.7 | Панель управления | шт. | 1
2.5. | Оборудование уборки чаши
2.5.1 | Щетка для донного пылесоса с боковым и нижним ворсом (Ocean Vac De Luxe) (Австралия) | шт. | 1
2.5.2 | Штанга телескопическая 1,80-3,6 м, 2-составная (Ocean De Luxe) (Австралия) | шт. | 1
2.5.3 | Шланг гофрированный ECO, d=38 мм, цвет - голубой, секция - 1,5 м (Австралия) | м.п. | 8
2.6. | Аксессуары чаши
2.6.1 | Форсунка гидромассажная 7-15 м³/ч (универсальная), (Россия) | шт. | 30
2.6.2 | Водозабор сетчатый 50 м³/ч (внутр. 2,5ʺ), (универсальный), (Россия) | шт. | 10
2.6.3 | Регулятор подачи воздуха AISI 316 (Россия) | шт. | 10
2.6.4 | Насос Aquaviva LX WTB550Т (380В, 90 м³/ч, 7.5HP) (Китай) | шт. | 2
2.6.5 | Насос Aquaviva LX WTB300Т (380В, 60 м³/ч, 4HP) (Китай) | шт. | 2
2.6.6 | Гейзер квадратный 400*400 (плитка) (Россия) | шт. | 2
2.6.7 | Компрессор GL-1600, 1.6кВт, 3ф/380 (Китай) | шт. | 1
2.7. | Трубы и фитинги
2.7.1 | Труба ПВХ клеевая Ø90 мм | м.п. | 55
2.7.2 | Труба ПВХ клеевая Ø75 мм | м.п. | 78
2.7.3 | Труба ПВХ клеевая Ø63 мм | м.п. | 30
2.7.4 | Труба ПВХ клеевая Ø50 мм | м.п. | 25
2.7.5 | Угол 90º трубы ПВХ клеевой Ø90 мм | шт. | 15
2.7.6 | Угол 90º трубы ПВХ клеевой Ø75 мм | шт. | 45
2.7.7 | Угол 90º трубы ПВХ клеевой Ø63 мм | шт. | 20
2.7.8 | Угол 90º трубы ПВХ клеевой Ø50 мм | шт. | 12
2.7.9 | Угол 45º трубы ПВХ клеевой Ø90 мм | шт. | 10
2.7.10 | Угол 45º трубы ПВХ клеевой Ø75 мм | шт. | 25
2.7.11 | Угол 45º трубы ПВХ клеевой Ø63 мм | шт. | 15
2.7.12 | Угол 45º трубы ПВХ клеевой Ø50 мм | шт. | 5
2.7.13 | Тройник трубы ПВХ клеевой Ø90 мм | шт. | 7
2.7.14 | Тройник трубы ПВХ клеевой Ø75 мм | шт. | 19
2.7.15 | Тройник трубы ПВХ клеевой Ø63 мм | шт. | 15
2.7.16 | Тройник трубы ПВХ клеевой Ø50 мм | шт. | 10
2.7.17 | Муфта трубы ПВХ клеевой Ø90 мм | шт. | 10
2.7.18 | Муфта трубы ПВХ клеевой Ø75 мм | шт. | 10
2.7.19 | Муфта трубы ПВХ клеевой Ø63 мм | шт. | 10
2.7.20 | Муфта трубы ПВХ клеевой Ø50 мм | шт. | 10
2.7.21 | Угол 90º с металлическим наконечником Ø50*1 1/2ʺ | шт. | 4
2.7.22 | Кран ПВХ Ø32 | шт. | 4
2.7.23 | Кран ПВХ Ø40 | шт. | 2
2.7.24 | Кран ПВХ Ø90 | шт. | 8
2.7.25 | Кран ПВХ Ø75 | шт. | 14
2.7.26 | Кран ПВХ Ø63 | шт. | 3
2.7.27 | Кран ПВХ Ø50 | шт. | 3
2.7.28 | Обратный клапан ПВХ Ø90 | шт. | 2
2.7.29 | Обратный клапан ПВХ Ø75 | шт. | 1
2.7.30 | Переход ПВХ Ø63*50 | шт. | 5
2.7.31 | Переход ПВХ Ø75*63 | шт. | 3
2.7.32 | Переход ПВХ Ø75*50 | шт. | 1
2.7.33 | Расходомер Ø32 | шт. | 1
2.7.34 | Расходомер Ø75 | шт. | 1
2.7.35 | Кран отбора проб | шт. | 4
2.7.36 | Клей | л | 20
2.7.37 | Растворитель | л | 10
2.7.38 | Расходные материалы | компл. | 1
2.8. | Контрастная купель
2.8.1 | Поставка и монтаж чаши бассейна из полипропилена 8 мм с металлокаркасом 3000х2000х1500 мм в комплекте с лестницей из нержавеющей стали AISI 304 | компл. | 1 | См. КП
2.8.2 | Устройство технологии водообмена проточной купели | компл. | 1 | См. РД контрастная купель
3 | Электрооборудование бассейна |  |  | Материалы и оборудование, применяемые в проекте, могут быть замены на аналогичные, без ухудшения характеристик
3.1. | Щит управления водоподготовкой гидромассажной купели ЩР1
3.1.1 | ЩМП 1400*800*300 (в*ш*г) IP65 ST | шт. | 1
3.1.2 | Карман для документации А4 Plastim | шт. | 1
3.1.3 | Устройство защитного отключения 4P, 80 A, lym - 30 mA | шт. | 1
3.1.4 | Автоматический выключатель 3Р, 32А | шт. | 1
3.1.5 | Автоматический выключатель 3Р, 25А | шт. | 1
3.1.6 | Автоматический выключатель 1Р, 4А | шт. | 1
3.1.7 | Автоматический выключатель 1Р, 2А | шт. | 5
3.1.8 | Автоматический выключатель для защиты электродвигателей, 12.0 А | шт. | 2
3.1.9 | Автоматический выключатель для защиты электродвигателей, 6.3 А | шт. | 2
3.1.10 | Автоматический выключатель для защиты электродвигателей, 4.0 А | шт. | 3
3.1.11 | Контактор 3Р, катушка 230В, 30А | шт. | 1
3.1.12 | Преобразователь частоты, 1.5 кВт, 3 ~ 400В | шт. | 2
3.1.13 | Устройство плавного пуска, 7.5 кВт, 3 ~ 400В | шт. | 2
3.1.14 | Устройство плавного пуска, 5.5 кВт, 3 ~ 400В | шт. | 3
3.1.15 | Реле электромеханическое 1Р, 16А, с катушкой управления 230В | шт. | 4
3.1.16 | Розетка для электромеханического реле серии 46.61 | шт. | 4
3.1.17 | Реле электромеханическое 2Р, 8А, с катушкой управления 230В | шт. | 6
3.1.18 | Розетка для электромеханического реле серии 46.52 | шт. | 4
3.1.19 | Многофункциональное реле времени | шт. | 2
3.1.20 | Переключатель поворотный 2 положения, 1з+1р | шт. | 4
3.1.21 | Переключатель поворотный 3 положения, 2з | шт. | 2
3.1.22 | Реле контроля фаз | шт. | 1
3.1.23 | Дистанционный расцепитель для S200 | шт. | 1
3.1.24 | Кнопка аварийной фиксации | шт. | 1
3.1.25 | Сигнальная лампа зеленого свечения | шт. | 5
3.1.26 | Дополнительный контакт фронтальный автоматического выключателя | шт. | 2
3.1.27 | Гребенка трехполюсная | шт. | 1
3.1.28 | Клемма винтовая 4-6 мм2 | шт. | 55
3.1.29 | Заглушка для клемм | шт. | 14
3.1.30 | DIN-рейка оцинкованная | м | 2
3.1.31 | Короб перфорированный 40*60, 2000мм | м | 6
3.1.32 | Блок шин 125А 2 шины 15 присоединений | шт. | 1
3.1.33 | Фиксатор на DIN-рейку | шт. | 20
3.1.34 | Светильник с выключателем и лампой IP20 | шт. | 1
3.1.35 | Решетка вентиляционная пластиковая 120*120 мм | шт. | 4
3.1.36 | Вентилятор 120*120*38мм 230В 161м3/ч АС | шт. | 4
3.2. | Лотки металлические и аксессуары
3.2.1 | Лоток 100*50*0,7 L=3000 перфорированный | м | 26
3.2.2 | Крышка L=3000 для лотков шириной 100 мм | м | 26
3.2.3 | Угол 90*100*50 вертикальный внешний | шт. | 2
3.2.4 | Крышка 90*100 угла вертикального внешнего | шт. | 2
3.2.5 | Угол 90*100*50 вертикальный внутренний | шт. | 2
3.2.6 | Крышка 90*100 угла вертикального внутреннего | шт. | 2
3.2.7 | Угол 90*100*50 горизонтальный 90º | шт. | 4
3.2.8 | Крышка 90*100 угла горизонтального | шт. | 4
3.2.9 | Профиль монтажный U-образный перфорированный оцинкованный 40*40*2 мм, L=3м | м | 2
3.2.10 | Кронштейн консольный для малых и средних нагрузок L=300мм | шт. | 16
3.3. | Короба, гофрированные и жесткие трубы, аксессуары
3.3.1 | Гофротрубы, клипсы, кабель каналы | компл | 2