## Worksheet
Ведомость объемов работ к тендеру №709
ЭТО НЕ ОФЕРТА И НЕ КП, ЗАПОЛНЯТЬ ЕЕ НЕ НУЖНО. ЭТО ВЕДОМОСТЬ ОБЪЕМОВ РАБОТ, ИСПОЛЬЗУЙТЕ ЕЕ ДЛЯ ВАШИХ РАСЧЕТОВ
Комплекс строительно-монтажных работ по устройству тамбура из металлических и светопрозрачных изделий (входная группа в осями 4-5/У)
№ п/п | Виды работ | Ед. изм. | Кол-во | Примечание
1 | Устройство металокаркаса
1.1. | Изготовление Металокаркаса ссогласно РД | т | 1.7 | Альбом КМ2 шифр 20-ОМ/2023-КМ2* «Конструкции козырька между осями 4-5/У на отм. – 0.200»
1.2. | Монтаж металокаркаса в т.ч. c учетом работ в ночное время | т | 1.7
2 | Устройство кровли
2.1. | Гидроизоляционный ковёр по праймеру | м2 | 24.26 | - 10мм
2.2. | Устройство стяжки(разуклонка) | м2 | 24.26 | - от 30 до 130мм
2.3. | Устройство кровельных сендвич-панелей ПС | м2 | 24.26 | -150мм
3 | Устройство СПК
3.1. | Изготовление , в том числе*: | м2 | 31.01
3.2. | Устройство люминиевой конструкции | м2 | 24.41 | Фасадная система Виднал F50 (Россия) либо аналог,система алюминиевых профилей, профиль термоизолированный, покраска полимерно-порошковая по каталогу RAL7016,.Прозрачное заполнение: Стеклопакет мультифункциональй, 6 Neutral 60/40 (либо аналог)-20-6зак.
3.3. | Дверь: Двухстворчатая 1500х2200 мм.- 2 шт, фурнитура: доводчик на активную створку, ручка штанга 1000 мм, петли трехсекционный 3 шт. на створку. Заполнение 32 мм. | м2 | 6.6
3.4. | Устройство примыкания: фасонные элементы из оцинкованной стали 0,5 мм., покраска полимерно-порошковая цвет RAL 7016, ширина развертки до 250 мм, ленты паро/гидроизоляционные, утеплитель. | м2 | 26.2
3.5. | Монтаж : алюминиевой конструкции, установка заполнений, монтаж прижимных планок и декоративных крышект, в т.ч. c учетом работ в ночное время | м2 | 31.01
4 | Устройство облицовки фасада
4.1. | Стеновые сендвич-панели поэлементной сборки "Центр" (ООО "КМП" или аналог.) | м2 | 30 | - толщина 150мм - RAL 5019
4.2. | Монтаж в т.ч. c учетом работ в ночное время | м2 | 30
5 | Устройство водосливной системы
5.1. | Водосточная воронка | шт | 1
5.2. | Водосточная труба | п.м | 5.2
5.3. | Монтаж c учетом работ в ночное время | п.м | 5.2
6 | Устройство грязезащитной рештки
6.1. | Щетка БРАЗИС | м2 | 2.3
6.2. | Монтаж c учетом работ в ночное время | м2 | 2.3