## Worksheet
Ведомость объемов работ к тендеру №712
ЭТО НЕ ОФЕРТА И НЕ КП, ЗАПОЛНЯТЬ ЕЕ НЕ НУЖНО. ЭТО ВЕДОМОСТЬ ОБЪЕМОВ РАБОТ, ИСПОЛЬЗУЙТЕ ЕЕ ДЛЯ ВАШИХ РАСЧЕТОВ
Комплекс строительно-монтажных работ по устройству внутренних банных помещений
№ п/п | Виды работ | Ед. изм. | Кол-во | Примечание
1 | Помещение №23. Альпийская шоу-парная
1.1. | Отделочные работы
1.1.1 | Устройство каркаса парной согласно раздела ТХ, Алюминеваяфольга50-100мкм,Брусхвойныхпород 200х50,Брусхвойныхпород 50х40,Брусхвойныхпород 20х40, Утеплитель Роквул Лайт Батс 50 с учетом обработки пиломатериала огнебиозащитой "Сенеж". | комплекс | 1 | Конструкция каркаса согласно раздела ТХ
1.1.2 | Устройство потолка согласно проекта ТХ | м2 | 52.87 | С учетом примечаний на листе №4 раздела ТХ.
1.1.3 | Вагонки (липа) рабочая ширина 83мм. | м2 | 58.2 | Объем указан с учетом добавления 10% на подрез.
1.1.4 | Уголок 40х40 (липа) Галтель | м.п. | 16.5 | Объем указан с учетом добавления 10% на подрез.
1.1.5 | Обработка составов - масло белого цвета | м2 | 52.87
1.1.6 | Обработка защитным составом Tikkurila Supi saunasuoja | м2 | 52.87
1.1.7 | Устройство полов | м2 | 31
1.1.8 | Плитка керамогранит противоскользящая с затиркой швов | м2 | 34.1 | Тип/марка плитки согласно дизайн проетка. Объем плитки указан с учетом добавления 10% на подрез.
1.1.9 | Плинтус | м.п. | 35.5 | Объем указан с учетом добавления 10% на подрез.
1.1.10 | Устройство стен | м2 | 45.5
1.1.11 | Грунтовка Бетоноконтакт в два слоя | м2 | 45.5 | Объем указан на один слой.
1.1.12 | Плитка керамическая с затиркой швов | м2 | 50.05 | Тип/марка плитки согласно дизайн проетка. Объем плитки указан с учетом добавления 10% на подрез.
1.1.13 | Плита минерит | м2 | 60 | около печи и по стенам за лавками
1.1.14 | Устройство отделки лавок(полки) | м2 | 32.8
1.1.15 | Керамзитобетонный блок полноцелый для формирование полоков | м3 | 24 | формирование полоков
1.1.16 | Плитка керамогранит не скользящая с затиркой швов | м2 | 36.08 | Тип/марка плитки согласно дизайн проетка. Объем плитки указан с учетом добавления 10% на подрез.
1.1.17 | Устройство полков и подспинников | комплект | 1 | Общий объем 209,12 м.п. К расчету стоимости материала, необходимо учесть процент на подрез
1.1.18 | Съемный настил из древесины (слебы липа 150мм) L=7.07 м.п. | шт | 12 | Общая длина 84,84 м.п.
1.1.19 | Съемный настил из древесины (слебы липа 150мм) L=4.45м.п. | шт | 5 | Общая длина 22,25 м.п.
1.1.20 | Съемный настил из древесины (слебы липа 150мм) L=3.3м.п. | шт | 8 | Общая длина 26,4 м.п.
1.1.21 | Съемный настил из древесины (слебы липа 150мм) L=2.65м.п. | шт | 3 | Общая длина 7,95 м.п.
1.1.22 | Подспинники из липа (90мм) L=9.17м.п. | шт | 4 | Общая длина 36,68 м.п.
1.1.23 | Подспинники из липа (90мм) L=4.45м.п. | шт | 4 | Общая длина 17,8 м.п.
1.1.24 | Подспинники из липа (90мм) L=3.3м.п. | шт | 4 | Общая длина 13,2 м.п.
1.1.25 | Обработка прозрачным маслом tikkurila supi laudesuoja | комплект | 1 | Обработка всех настилов и подспинников
1.1.26 | Устройство наличника | м.п. | 7
1.1.27 | Наличник (липа) | м.п. | 7.7
1.1.28 | Устройство перегородки из закалённого стекла с дверным проёмом в соответствии с конструкцией разделом АР | м2 | 13 | В соответствии с разделом АР
1.1.29 | Устройство оргаждения печи | шт | 2
1.1.30 | Ограждение печи липа (полковая доска) | м.п. | 35.2
1.1.31 | Мастика жаростойкая Терракот 5кг (ведро) для укладки керамогранита | шт | 20
1.2. | Оборудование
1.2.1 | Воздуховод из оцинкованной стали Д125 | м.п. | 8
1.2.2 | Отвод 90гр Д300 из оц. Стали | шт. | 2
1.2.3 | Тройник Д300/Д125 | шт. | 1
1.2.4 | Термостойкий кабель РКГМ | м | 55 | Объем указан с учетом добавления 10% на запас
1.2.5 | Светодиодная лента термостойкая 24в. СТ, 14,4Вт/м, smd2835, 120д/м, IP68, 900Лм/м, т/б, 3000К. | м | 60
1.2.6 | Печь Премьер аПрофи72кВт (природный камень) | шт | 1 | предоставляет Заказчик
1.2.7 | Пульт управления для электрических печей | шт | 1 | предоставляет Заказчик
1.2.8 | Генератор перегретого пара VVD АЭГПП, 18кВт | шт | 1 | предоставляет Заказчик
1.2.9 | Пульт 01М дляпечей «Премьера» | шт | 1 | предоставляет Заказчик
1.2.10 | Туманогенератор индивидуального изготовления в комплекте с таймером включения | комплект | 1
1.2.11 | Щелевой трап в строительном исполнении | шт | 1
1.2.12 | Динамики для сауны TyloA | комплект | 1
1.2.13 | Блок питания для светодиодных лент 900W | шт | 1
1.3. | Пуско-наладочные работы | комплекс | 1
2 | Помещение №26. БИП
2.1. | Отделочные работы
2.1.1 | Устройство потолка согласно проекта ТХ | м2 | 5.7 | Конструкция потолка согласно раздела ТХ
2.1.2 | Вагонки (липа) рабочая ширина 83мм. | м2 | 6.27 | Объем указан с учетом добавления 10% на подрез.
2.1.3 | Галтель (липа) | м | 9.9
2.1.4 | Обработка составов - масло белого цвета | м2 | 5.7
2.1.5 | Обработка защитным составом Tikkurila Supi saunasuoja | м2 | 5.7
2.1.6 | Устройство полов | м2 | 5.7
2.1.7 | Плитка керамогранит противоскользящая с затиркой швов | м2 | 5.7 | Тип/марка плитки согласно дизайн проетка. Объем плитки указан с учетом добавления 10% на подрез.
2.1.8 | Плинтус | м.п. | 9.9 | Объем указан с учетом добавления 10% на подрез.
2.1.9 | Устройство отделки стен | м2 | 24
2.1.10 | Вагонки (липа) рабочая ширина 83мм. | м2 | 26.4 | Объем указан с учетом добавления 10% на подрез.
2.1.11 | Уголок 40х40(липа) | м | 9
2.1.12 | Обработка составов - масло белого цвета | м2 | 24
2.1.13 | Обработка защитным составом Tikkurila Supi saunasuoja | м2 | 24
2.1.14 | Устройство полков (липа), рабочая ширина планки 90 мм | комплект | 1 | Общая объем 41,6 м.п К расчету стоимости материала, необходимо учесть процент на подрез
2.1.15 | лежаки 1,9 м.п | шт | 6
2.1.16 | ступеньки 0,6 м.п. | шт | 6
2.1.17 | спинки 1,9 м.п. | шт | 5
2.1.18 | зашивка лежаков боковая 1,9 м.п | шт | 9
2.1.19 | обработка прозрачным маслом tikkurila supi laudesuoja | комплект | 1
2.1.20 | Устройство наличника | м | 3
2.1.21 | Наличник (липа) | м | 3.3 | Объем указан с учетом добавления 10% на подрез.
2.1.22 | Устройство оргаждения печи | шт | 1
2.1.23 | Ограждение печи липа рабочая ширина 90мм. | м | 10 | Материал как для полков
2.1.24 | Дверь для бани DoorWood Прозрачная 900х2100 | шт | 1 | Согласно раздела АР
2.1.25 | Устройство каркаса парной согласно раздела ТХ, Алюминеваяфольга50-100мкм,Брусхвойныхпород 200х50,Брусхвойныхпород 50х40,Брусхвойныхпород 20х40, Утеплитель Роквул Лайт Батс 50 с учетом обработки пиломатериала огнебиозащитой "Сенеж". | комплекс | 1 | Конструкция каркаса согласно раздела ТХ
2.2. | Оборудование
2.2.1 | Термостойкий кабель РКГМ | м | 27.5 | Объем указан с учетом добавления 10% на запас
2.2.2 | Светильник для саун | шт | 2
2.2.3 | Электрическая печь "ПариЖар " с встроенным генератором перегретого пара 12кВт | шт | 1 | предоставляет Заказчик
2.2.4 | Пульт управления для электрических печей | шт | 1 | предоставляет Заказчик
2.2.5 | Воздуховоды плоские 50х250 | м.п. | 3
2.2.6 | Решетка для светильника угловая (липа) | шт | 2
2.2.7 | Щелевой трап | шт | 1
2.3. | Пуско-наладочные работы | комплекс | 1
3 | Помещение №27. БИП
3.1. | Отделочные работы
3.1.1 | Устройство потолка согласно проекта ТХ | м2 | 5.7 | Конструкция потолка согласно раздела ТХ
3.1.2 | Вагонки (липа) рабочая ширина 83мм. | м2 | 6.27 | Объем указан с учетом добавления 10% на подрез.
3.1.3 | Галтель (липа) | м | 9.9
3.1.4 | Обработка составов - масло белого цвета | м2 | 5.7
3.1.5 | Обработка защитным составом Tikkurila Supi saunasuoja | м2 | 5.7
3.1.6 | Устройство полов | м2 | 5.7
3.1.7 | Плитка керамогранит противоскользящая с затиркой швов | м2 | 5.7 | Тип/марка плитки согласно дизайн проетка. Объем плитки указан с учетом добавления 10% на подрез.
3.1.8 | Плинтус | м.п. | 9.9 | Объем указан с учетом добавления 10% на подрез.
3.1.9 | Устройство отделки стен | м2 | 24
3.1.10 | Вагонки (липа) рабочая ширина 83мм. | м2 | 26.4 | Объем указан с учетом добавления 10% на подрез.
3.1.11 | Уголок 40х40(липа) | м | 9.9 | Объем указан с учетом добавления 10% на подрез.
3.1.12 | Обработка составов - масло белого цвета | м2 | 24
3.1.13 | Обработка защитным составом Tikkurila Supi saunasuoja | м2 | 24
3.1.14 | Устройство полков (липа), рабочая ширина планки 90 мм | комплект | 1 | Общая объем 41,6 м.п К расчету стоимости материала, необходимо учесть процент на подрез
3.1.15 | лежаки 1,9 м.п | шт | 6
3.1.16 | ступеньки 0,6 м.п. | шт | 6
3.1.17 | спинки 1,9 м.п. | шт | 5
3.1.18 | зашивка лежаков боковая 1,9 м.п | шт | 9
3.1.19 | обработка прозрачным маслом tikkurila supi laudesuoja | комплект | 1
3.1.20 | Устройство наличника | м | 3
3.1.21 | Наличник (липа) | м | 3.3 | Объем указан с учетом добавления 10% на подрез.
3.1.22 | Устройство оргаждения печи | шт | 1
3.1.23 | Ограждение печи липа рабочая ширина 90мм. | м | 10 | Материал как для полков
3.1.24 | Дверь для бани DoorWood Прозрачная 900х2100 | шт | 1 | Согласно раздела АР
3.1.25 | Устройство каркаса парной согласно раздела ТХ, Алюминеваяфольга50-100мкм,Брусхвойныхпород 200х50,Брусхвойныхпород 50х40,Брусхвойныхпород 20х40, Утеплитель Роквул Лайт Батс 50 с учетом обработки пиломатериала огнебиозащитой "Сенеж". | комплекс | 1 | Конструкция каркаса согласно раздела ТХ
3.2. | Оборудование
3.2.1 | Термостойкий кабель РКГМ | м | 27.5 | Объем указан с учетом добавления 10% на запас.
3.2.2 | Светильник для саун | шт | 2
3.2.3 | Электрическая печь "ПариЖар " с встроенным генератором перегретого пара 12кВт | шт | 1 | предоставляет Заказчик
3.2.4 | Пульт управления для электрических печей | шт | 1 | предоставляет Заказчик
3.2.5 | Воздуховоды плоские 50х250 | м.п. | 3
3.2.6 | Щелевой трап | шт | 1
3.2.7 | Решетка для светильника угловая (липа) | шт | 2
3.3. | Пуско-наладочные работы | комплекс | 1
4 | Помещение №47. Гималайская соляная парная
4.1. | Отделочные работы
4.1.1 | Устройство потолка согласно проекта ТХ | м2 | 53.52 | Конструкция потолка согласно раздела ТХ
4.1.2 | Вагонки (липа) рабочая ширина 83мм. | м2 | 58.87 | Объем указан с учетом добавления 10% на подрез.
4.1.3 | Галтель (липа) | м | 36.08 | Объем указан с учетом добавления 10% на подрез.
4.1.4 | Обработка составов - масло белого цвета | м2 | 53.52
4.1.5 | Обработка защитным составом Tikkurila Supi saunasuoja | м2 | 53.52
4.1.6 | Устройство полов | м2 | 32
4.1.7 | Плитка керамогранит противоскользящая с затиркой швов | м2 | 35.2 | Тип/марка плитки согласно дизайн проетка. Объем плитки указан с учетом добавления 10% на подрез.
4.1.8 | Плинтус | м.п. | 28.36 | Объем указан с учетом добавления 10% на подрез.
4.1.9 | Устройство отделки стен | м2 | 37.25
4.1.10 | Отделка вагонкой | м2 | 20
4.1.11 | Вагонки (липа) рабочая ширина 83мм. | м2 | 22 | Объем указан с учетом добавления 10% на подрез.
4.1.12 | Уголок 40х40(липа) | м | 27.5 | Объем указан с учетом добавления 10% на подрез.
4.1.13 | Обработка составов - масло белого цвета | м2 | 20
4.1.14 | Обработка защитным составом Tikkurila Supi saunasuoja | м2 | 20
4.1.15 | Пано кирпичное из гималайской соли | м2 | 17.24
4.1.16 | Кирпич из гим. соли | шт | 792
4.1.17 | Направляющий профиль для кирпича | м.п. | 200
4.1.18 | Устройство отделки лавок(полки) | м2 | 33.43
4.1.19 | Керамзитобетонный блок полноцелый для формирование полоков | м3 | 32 | формирование полоков
4.1.20 | Плитка керамогранит не скользящая с затиркой швов | м2 | 36.77 | Тип/марка плитки согласно дизайн проетка. Объем плитки указан с учетом добавления 10% на подрез.
4.1.21 | Устройство полков и подспинников | комплект | 1 | Общий объем 262,82 м.п. К расчету стоимости материала, необходимо учесть процент на подрез
4.1.22 | Съемные настил из древесины кело (100мм) 8.65 м.п | шт | 7 | Общая длина 60,55 м.п.
4.1.23 | Съемные настил из древесины кело (100мм) 3.32 м.п | шт | 12 | Общая длина 39,84 м.п.
4.1.24 | Съемные настил из древесины кело (100мм) 3,11 м.п | шт | 7 | Общая длина 21,77 м.п.
4.1.25 | Съемные настил из древесины кело (100мм) 1,68 м.п | шт | 7 | Общая длина 11,76 м.п.
4.1.26 | Съемные настил из древесины кело (100мм) 1,25 м.п. | шт | 7 | Общая длина 8,75 м.п.
4.1.27 | Съемные настил из древесины кело (100мм) 6,65 м.п | шт | 5 | Общая длина 33,25 м.п.
4.1.28 | Съемные настил из древесины кело (100мм) 1,9 м.п | шт | 5 | Общая длина 9,5 м.п.
4.1.29 | Съемные настил из древесины кело (100мм) 1 м.п | шт | 5 | Общая длина 5 м.п.
4.1.30 | Подспиннники из липы (90мм) 9,6 м.п | шт | 4 | Общая длина 38,4 м.п
4.1.31 | Подспиннники из липы (90мм) 4,12 м.п | шт | 4 | Общая длина 16,48 м.п.
4.1.32 | Подспиннники из липы (90мм) 3.11 м.п | шт | 4 | Общая длина 12,44 м.п.
4.1.33 | Подспиннники из липы (90мм) 1,27 м.п | шт | 4 | Общая длина 5,08 м.п.
4.1.34 | Обработка прозрачным маслом tikkurila supi laudesuoja | комплект | 1 | Обработка всех настилов и подспинников
4.1.35 | Устройство наличника | м | 25
4.1.36 | Наличник (липа) | м | 27.5 | Объем указан с учетом добавления 10% на подрез.
4.1.37 | Устройство оргаждения печи | шт | 2
4.1.38 | Ограждение из полковой доски (липа) | м | 35.2 | Объем указан с учетом добавления 10% на подрез.
4.1.39 | Устройство перегородки из закалённого стекла с дверным проёмом в соответствии с конструкцией разделом АР | м2 | 19 | В соответствии с разделом АР
4.1.40 | Устройство каркаса парной согласно раздела ТХ, Алюминеваяфольга50-100мкм,Брусхвойныхпород 200х50,Брусхвойныхпород 50х40,Брусхвойныхпород 20х40, Утеплитель Роквул Лайт Батс 50 с учетом обработки пиломатериала огнебиозащитой "Сенеж". | комплекс | 1 | Конструкция каркаса согласно раздела ТХ
4.2. | Оборудование
4.2.1 | Термостойкий кабель РКГМ | м | 165 | Объем указан с учетом добавления 10% на запас.
4.2.2 | Светодиодная лампа 12В цоколь E27 | шт | 67
4.2.3 | Печь Премьера Профи 72 кВт (природный камень) | шт | 1 | предоставляет Заказчик
4.2.4 | Электрическая паротермальная печь «ПАРиЖАР»-18 кВт | шт | 1 | предоставляет Заказчик
4.2.5 | Пульт управление для электрических печей | шт | 1 | предоставляет Заказчик
4.2.6 | Щелевой трап | шт | 1
4.2.7 | Динамик для сауны Tylo A | комплект | 1
4.2.8 | Воздуховод из оц.стали Д125 | м.п. | 10 | Уточняется по месту
4.2.9 | Воздуховод плоский 50х250 | м.п. | 5 | Уточняется по месту
4.3. | Пуско-наладочные работы | комплекс | 1
5 | Помещение №51. Глиняная парная
5.1. | Отделочные работы
5.1.1 | Устройство потолка согласно проекта ТХ | м2 | 41 | Конструкция потолка согласно раздела ТХ
5.1.2 | Грунтовка в два слоя | м2 | 41 | Объем указан на один слой.
5.1.3 | Глина с известью/декоративная штукатурка под глину | м2 | 41
5.1.4 | Устройство полов | м2 | 21.33
5.1.5 | Плитка керамогранит противоскользящая с затиркой швов | м2 | 23.46 | Тип/марка плитки согласно дизайн проетка. Объем плитки указан с учетом добавления 10% на подрез.
5.1.6 | Плинтус | м.п. | 21.67
5.1.7 | Устройство отделки стен | м2 | 60
5.1.8 | Грунтовка в два слоя | м2 | 60 | Объем указан на один слой.
5.1.9 | Глина с известью/декоративная штукатурка под глину | м2 | 60
5.1.10 | Плитка керамогранит с затиркой швов | м2 | 12.1 | Стена за печью. Тип/марка плитки согласно дизайн проетка. Объем плитки указан с учетом добавления 10% на подрез.
5.1.11 | Грунтовка Бетоноконтакт в два слоя | м2 | 10 | Стена за печью. Объем указан на один слой.
5.1.12 | Устройство тепловозащитного экрана | м2 | 10.92 | Устанавливается на потолке и стене у печи
5.1.13 | Плитка минерит | м2 | 10.92
5.1.14 | Лист нержавеющей стали | м2 | 10.92
5.1.15 | Жаростойкая мастика Терракот | кг | 15
5.1.16 | Устройство отделки лавок(полкИ) | м2 | 30.5
5.1.17 | Керамзитобетонный блок полноцелый формирование полоков | м3 | 21 | формирование полоков
5.1.18 | Плитка керамогранит с затиркой швов | м2 | 33.55 | Тип/марка плитки согласно дизайн проетка. Объем плитки указан с учетом добавления 10% на подрез.
5.1.19 | Устройство полков и подспинников | комплект | 1 | Общий объем 306 м.п. К расчету стоимости материала, необходимо учесть процент на подрез
5.1.20 | Съемные настил из древесины (слебы липа 150мм) 6.9 м.п | шт | 12 | Общая длина 144 м.п.
5.1.21 | Съемные настил из древесины (слебы липа 150мм) 5.3 м.п | шт | 5 | Общая длина 25 м.п.
5.1.22 | Съемные настил из древесины (слебы липа 150мм) 4.3 м.п | шт | 8 | Общая длина 64 м.п.
5.1.23 | Съемные настил из древесины (слебы липа 150мм) 2.9 м.п | шт | 3 | Общая длина 9 м.п.
5.1.24 | Съемные настил из древесины (слебы липа 150мм) 1.3 м.п | шт | 4 | Общая длина 16 м.п.
5.1.25 | Подспинники (липа 90мм) 6.9 м.п | шт | 4 | Общая длина 16 м.п.
5.1.26 | Подспинники (липа 90мм) 5.9 м.п | шт | 4 | Общая длина 16 м.п.
5.1.27 | Подспинники (липа 90мм) 2.9 м.п | шт | 4 | Общая длина 16 м.п.
5.1.28 | Обработка прозрачным маслом tikkurila supi laudesuoja | комплект | 1 | Обработка всех настилов и подспинников
5.1.29 | Дверь для бани DoorWood Прозрачная 900х2100 | шт | 1 | Согласно раздела АР
5.1.30 | Устройство каркаса парной согласно раздела ТХ, Алюминеваяфольга50-100мкм,Брусхвойныхпород 200х50,Брусхвойныхпород 50х40,Брусхвойныхпород 20х40, Утеплитель Роквул Лайт Батс 50 с учетом обработки пиломатериала огнебиозащитой "Сенеж". | комплекс | 1 | Конструкция каркаса согласно раздела ТХ
5.2. | Оборудование
5.2.1 | Термостойкий кабель РКГМ | м | 165 | Объем указан с учетом добавления 10% на запас
5.2.2 | Светильники в виде глиянной посуды | шт | 3
5.2.3 | Печь Премьера Профи 63 кВт (природный камень) | шт | 1 | предоставляет Заказчик
5.2.4 | Пульт управление для электрических печей | шт | 1 | предоставляет Заказчик
5.2.5 | Керамическиие проставки для устройства стены за печью | комплекс | 1 | Уточняется по месту. Учесть в расценке на монтаж плиты минерит
5.2.6 | Щелевой трап | шт | 1
5.2.7 | Воздуховод Д125 | м.п. | 10 | Уточняется по месту
5.2.8 | Воздуховод плоский 50х250 | м.п. | 6 | Уточняется по месту
5.3. | Пуско-наладочные работы | комплекс | 1
6 | Помещение №19. Женская парная
6.1. | Отделочные работы
6.1.1 | Устройство потолка согласно проекта ТХ | м2 | 26.7 | Конструкция потолка согласно раздела ТХ
6.1.2 | Вагонки (липа) рабочая ширина 83мм. | м2 | 29.37 | Объем указан с учетом добавления 10% на подрез.
6.1.3 | Галтель (липа) | м2 | 23.1 | Объем указан с учетом добавления 10% на подрез.
6.1.4 | Обработка составов - масло белого цвета | м2 | 26.7
6.1.5 | Обработка защитным составом Tikkurila Supi saunasuoja | м2 | 26.7
6.1.6 | Устройство полов+B237:F238 | м2 | 28.7
6.1.7 | Плитка керамогранит противоскользящая с затиркой швов | м2 | 31.57 | Тип/марка плитки согласно дизайн проетка. Объем плитки указан с учетом добавления 10% на подрез.
6.1.8 | Плинтус липа | м.п. | 23.1 | Объем указан с учетом добавления 10% на подрез.
6.1.9 | Устройство отделки стен | м2 | 43.7
6.1.10 | Вагонки (липа) рабочая ширина 83мм. | м2 | 48.07 | Объем указан с учетом добавления 10% на подрез.
6.1.11 | Уголок 40х40(липа) | м | 9.24 | Объем указан с учетом добавления 10% на подрез.
6.1.12 | Обработка составов - масло белого цвета | м2 | 43.7
6.1.13 | Обработка защитным составом Tikkurila Supi saunasuoja | м2 | 43.7
6.1.14 | Устройство полков (лежаки, подспинники) из древисины (липа), рабочая ширина планки 90 мм | комплект | 1 | Общий объем 298,4 м.п. К расчету стоимости материала, необходимо учесть процент на подрез
6.1.15 | Лежаки 1.0 м.п | шт | 6 | Общая длина 9 м.п.
6.1.16 | Лежаки 1.5 м.п | шт | 9 | Общая длина 13,5 м.п.
6.1.17 | Лежаки 3.4 м.п | шт | 6 | Общая длина 20,4 м.п.
6.1.18 | Лежаки 5.0 м.п | шт | 9 | Общая длина 45 м.п.
6.1.19 | Лежаки 3,9 м.п | шт | 6 | Общая длина 23,4 м.п.
6.1.20 | Лежаки 4.4 м.п | шт | 9 | Общая длина 39,6 м.п.
6.1.21 | Подспиннники 3.3 м.п. | шт | 5 | Общая длина 16,5 м.п
6.1.22 | Подспиннники 5.0 м.п. | шт | 5 | Общая длина 25 м.п
6.1.23 | Подспиннники 5.2 м.п. | шт | 5 | Общая длина 26 м.п
6.1.24 | Зашивка лежаков боковая 1.0 м.п | шт | 5 | Общая длина 5 м.п
6.1.25 | Зашивка лежаков боковая 2.4 м.п | шт | 5 | Общая длина 12 м.п
6.1.26 | Зашивка лежаков боковая 3.9 м.п | шт | 5 | Общая длина 19,5 м.п
6.1.27 | Зашивка лежаков боковая 1.5 м.п | шт | 5 | Общая длина 7,5 м.п
6.1.28 | Зашивка лежаков боковая 3.4 м.п | шт | 5 | Общая длина 17 м.п
6.1.29 | Зашивка лежаков боковая 4.4 м.п | шт | 5 | Общая длина 22 м.п
6.1.30 | Обработка прозрачным маслом tikkurila supi laudesuoja | комплект | 1 | Обработка всех настилов и подспинников
6.1.31 | Устройство ограждения печи полоков | комплект | 1
6.1.32 | Древесина (липа) для полоков ширина 90мм | м.п. | 352 | Кол-во 11 шт., по 32 п.м. К расчету стоимости материала, необходимо учесть процент на подрез
6.1.33 | Устройство наличника (липа) | м.п. | 3
6.1.34 | Липа | м.п. | 3.3
6.1.35 | Дверь для бани DoorWood Прозрачная 900х2100 | шт | 1 | Согласно раздела АР
6.1.36 | Устройство каркаса парной согласно раздела ТХ, Алюминеваяфольга50-100мкм,Брусхвойныхпород 200х50,Брусхвойныхпород 50х40,Брусхвойныхпород 20х40, Утеплитель Роквул Лайт Батс 50 с учетом обработки пиломатериала огнебиозащитой "Сенеж". | комплекс | 1 | Конструкция каркаса согласно раздела ТХ
6.2. | Оборудование
6.2.1 | Термостойкий кабель РКГМ | м | 110 | Объем указан с учетом добавления 10% на запас
6.2.2 | Светильник для саун угловой | шт | 4
6.2.3 | Решетка для светильника угловая (липа) | шт | 4
6.2.4 | Печь Премьера Профи 48 кВт (природный камень) | шт | 1 | предоставляет Заказчик
6.2.5 | Пульт управление для электрических печей | шт | 1 | предоставляет Заказчик
6.2.6 | ЖАУ для печей Премьера Профи | шт | 4
6.2.7 | Щелевой трап | шт | 1
6.2.8 | Воздуховод из оц.стали Д125 | м.п. | 10 | Уточняется по месту
6.2.9 | Воздуховод плоский 50х250 | м.п. | 5 | Уточняется по месту
6.2.10 | Резиновые накладки на ножки | шт | 48
6.3. | Пуско-наладочные работы | комплекс | 1
7 | Помещение №50. Кинобулочная
7.1. | Отделочные работы
7.1.1 | Устройство потолка согласно проекта ТХ | м2 | 43.36 | Конструкция потолка согласно раздела ТХ
7.1.2 | Термоольха STS профиль | м2 | 47.7 | Объем указан с учетом добавления 10% на подрез.
7.1.3 | Галтель (липа) | м2 | 31.13 | Объем указан с учетом добавления 10% на подрез.
7.1.4 | Обработка составов - масло белого цвета | м2 | 43.36
7.1.5 | Обработка защитным составом Tikkurila Supi saunasuoja | м2 | 43.36
7.1.6 | Устройство полов | м2 | 48.6
7.1.7 | Плитка керамогранит противоскользящая с затиркой швов | м2 | 53.46 | Тип/марка плитки согласно дизайн проетка. Объем плитки указан с учетом добавления 10% на подрез.
7.1.8 | Плинтус (липа) | м.п. | 31.13 | Объем указан с учетом добавления 10% на подрез.
7.1.9 | Устройство отделки стен | м2 | 65
7.1.10 | Термоольха STS профиль | м2 | 71.5 | Объем указан с учетом добавления 10% на подрез.
7.1.11 | Уголок 40х40(липа) | м | 33 | Объем указан с учетом добавления 10% на подрез.
7.1.12 | Обработка составов - масло белого цвета | м2 | 65
7.1.13 | Обработка защитным составом Tikkurila Supi saunasuoja | м2 | 65
7.1.14 | Устройство полков (лежаки, подспинники) из Термоольхи, рабочая ширина планки 90 мм | комплект | 1 | Общий объем 332,56 м.п. К расчету стоимости материала, необходимо учесть процент на подрез
7.1.15 | Лежаки 3.0 м.п | шт | 60 | Общая длина 180 м.п.
7.1.16 | Лежаки 0.7 м.п | шт | 24 | Общая длина 16 м.п.
7.1.17 | Подспиннники 3.0 м.п. | шт | 8 | Общая длина 24 м.п.
7.1.18 | Зашивка лежаков боковая 2.74 м.п | шт | 4 | Общая длина 10,96 м.п.
7.1.19 | Зашивка лежаков боковая 1.62 м.п | шт | 5 | Общая длина 8,1 м.п.
7.1.20 | Зашивка лежаков боковая 0.5 м.п | шт | 5 | Общая длина 2,5 м.п.
7.1.21 | Зашивка лежаков боковая 3.0 м.п | шт | 28 | Общая длина 84 м.п.
7.1.22 | Зашивка лежаков боковая 0.7 м.п | шт | 10 | Общая длина 7 м.п.
7.1.23 | Обработка прозрачным маслом tikkurila supi laudesuoja | комплект | 1 | Обработка всех настилов и подспинников
7.1.24 | Устройство наличника (липа) | м.п. | 3
7.1.25 | Наличник Липа | м.п. | 3.3
7.1.26 | Устройство закаленного стекла | шт | 1
7.1.27 | Закаленное стекло (10мм) 700х700мм | шт | 1
7.1.28 | Устройство перегородки из закалённого стекла с дверным проёмом в соответствии с конструкцией разделом АР | м2 | 6 | В соответствии с разделом АР
7.1.29 | Устройство каркаса парной согласно раздела ТХ, Алюминеваяфольга50-100мкм,Брусхвойныхпород 200х50,Брусхвойныхпород 50х40,Брусхвойныхпород 20х40, Утеплитель Роквул Лайт Батс 50 с учетом обработки пиломатериала огнебиозащитой "Сенеж". | комплекс | 1 | Конструкция каркаса согласно раздела ТХ
7.2. | Оборудование
7.2.1 | Термостойкий кабель РКГМ | м | 55 | Объем указан с учетом добавления 10% на запас
7.2.2 | Встроенные светильники из гималайской соли | шт | 5
7.2.3 | Печи закрытого монтажа Lang UE 35/132-14 кВт | шт | 2 | предоставляет Заказчик
7.2.4 | Пульт управление для электрических печей | шт | 1 | предоставляет Заказчик
7.2.5 | Духовой шкаф с механическим управлением | шт | 1
7.2.6 | Щелевой трап | шт | 2
7.2.7 | Трап с сухим затвором Viega | шт | 1
7.2.8 | Звездное небо На 300 точек без насадок RGB в комплекте с проектром | комплект | 1
7.2.9 | Саундбары | шт | 2 | Согласовывается с заказчиком
7.2.10 | Кинопроектор | шт | 1 | Согласовывается с заказчиком
7.2.11 | Воздуховод из оц.стали. Д125 | м.п. | 23
7.2.12 | Воздуховод плоский 50х250 | м.п. | 4
7.3. | Пуско-наладочные работы | комплекс | 1
8 | Помещение №29. Русская парная изба
8.1. | Отделочные работы
8.1.1 | Устройство потолка согласно проекта ТХ | м2 | 22.96 | Конструкция потолка согласно раздела ТХ
8.1.2 | Необрезная лоска кело (150мм) | м2 | 25.26 | Объем указан с учетом добавления 10% на подрез.
8.1.3 | Галтель | м2 | 21.91 | Объем указан с учетом добавления 10% на подрез.
8.1.4 | Обработка составов - масло белого цвета | м2 | 22.96
8.1.5 | Обработка защитным составом Tikkurila Supi saunasuoja | м2 | 22.96
8.1.6 | Устройство полов | м2 | 10.64
8.1.7 | Плитка керамогранит противоскользящая с затиркой швов | м2 | 11.7 | Тип/марка плитки согласно дизайн проетка. Объем плитки указан с учетом добавления 10% на подрез.
8.1.8 | Плинтус керамогранит с затиркой швов | м.п. | 19.1 | Тип/марка плитки согласно дизайн проетка. Объем плитки указан с учетом добавления 10% на подрез.
8.1.9 | Устройство отделки стен | м2 | 40
8.1.10 | Горбыль липовый с лыком | м2 | 44 | Объем указан с учетом добавления 10% на подрез.
8.1.11 | Уголок 40х40 | м.п. | 11 | Объем указан с учетом добавления 10% на подрез.
8.1.12 | Устройство наличника | м.п. | 3
8.1.13 | Наличник Липа | м.п. | 3.3 | Объем указан с учетом добавления 10% на подрез.
8.1.14 | Устройство отделки полков | м2 | 17.36
8.1.15 | Керамзитобетонный блок полноцелый для формирование полоков | м3 | 11 | формирование полоков
8.1.16 | Плитка керамогранит противоскользящая с затиркой швов | м2 | 19.1 | Тип/марка плитки согласно дизайн проетка. Объем плитки указан с учетом добавления 10% на подрез.
8.1.17 | Устройство настилов и подспинников из Слебы из древисны Кело (150мм) | комплект | 1 | Общий объем 100,8 м.п. К расчету стоимости материала, необходимо учесть процент на подрез
8.1.18 | Съемный настил 5.6 м.п. | шт | 14 | Общая длина 78,4 м.п.
8.1.19 | Подспинники 5.6 м.п. | шт | 4 | Общая длина 22,4 м.п.
8.1.20 | Обработка прозрачным маслом tikkurila supi laudesuoja | комплект | 1 | Обработка всех настилов и подспинников
8.1.21 | Устройство ограждения печи из древисны Кело (150мм) | комплект | 1 | К расчету стоимости материала, необходимо учесть процент на подрез
8.1.22 | Слебы из древисны Кело (150мм) 3.0 м.п. | шт | 6 | Общий объем 18 м.п. К расчету стоимости материала, необходимо учесть процент на подрез
8.1.23 | Дверь для бани DoorWood Прозрачная 900х2100 | шт | 1 | Согласно раздела АР
8.1.24 | Устройство каркаса парной согласно раздела ТХ, Алюминеваяфольга50-100мкм,Брусхвойныхпород 200х50,Брусхвойныхпород 50х40,Брусхвойныхпород 20х40, Утеплитель Роквул Лайт Батс 50 с учетом обработки пиломатериала огнебиозащитой "Сенеж". | комплекс | 1 | Конструкция каркаса согласно раздела ТХ
8.2. | Оборудование
8.2.1 | Термостойкий кабель РКГМ | м | 55 | Объем указан с учетом добавления 10% на запас
8.2.2 | Светодиодная Термостойкая лента 24в. Для саун | м.п. | 20
8.2.3 | Светильник для саун 220в | шт | 4
8.2.4 | Генератор перегретого пара АЭГПП 6 квт | шт | 1 | предоставляет Заказчик
8.2.5 | Печь Премьера Профи 36 кВт (природный камень)+ ЖАУ 2 шт | шт | 1 | предоставляет Заказчик
8.2.6 | Пульт управление для электрических печей | шт | 1 | предоставляет Заказчик
8.2.7 | Щелевой трап | шт | 1
8.2.8 | Фальш окно индивидуального изготовления | шт | 1
8.2.9 | Динамик для сауны Tylo A | комплект | 1
8.3. | Пуско-наладочные работы | комплекс | 1
9 | Помещение №15. Русская парная
9.1. | Отделочные работы
9.1.1 | Устройство потолка согласно проекта ТХ | м2 | 31.37 | Конструкция потолка согласно раздела ТХ
9.1.2 | Вагонки (липа) рабочая ширина 83мм. | м2 | 34.51 | Объем указан с учетом добавления 10% на подрез.
9.1.3 | Галтель (липа) | м2 | 24.2 | Объем указан с учетом добавления 10% на подрез.
9.1.4 | Обработка составов - масло белого цвета | м2 | 31.37
9.1.5 | Обработка защитным составом Tikkurila Supi saunasuoja | м2 | 31.37
9.1.6 | Устройство полов | м2 | 31.37
9.1.7 | Плитка керамогранит противоскользящая с затиркой швов | м2 | 34.51 | Тип/марка плитки согласно дизайн проетка. Объем плитки указан с учетом добавления 10% на подрез.
9.1.8 | Плинтус липа | м.п. | 24.2 | Объем указан с учетом добавления 10% на подрез.
9.1.9 | Устройство отделки стен | м2 | 35.63
9.1.10 | Вагонки (липа) рабочая ширина 83мм. | м2 | 39.19 | Объем указан с учетом добавления 10% на подрез.
9.1.11 | Уголок 40х40(липа) | м | 6.93 | Объем указан с учетом добавления 10% на подрез.
9.1.12 | Обработка составов - масло белого цвета | м2 | 35.63
9.1.13 | Обработка защитным составом Tikkurila Supi saunasuoja | м2 | 35.63
9.1.14 | Устройство полков (лежаки, подспинники) из древисины (липа), рабочая ширина планки 90 мм | комплект | 1 | Общий объем 224,4 м.п. К расчету стоимости материала, необходимо учесть процент на подрез
9.1.15 | Лежаки 1.6 м.п | шт | 12 | Общая длина 19,2 м.п.
9.1.16 | Лежаки 2.8 м.п | шт | 6 | Общая длина 16,8 м.п.
9.1.17 | Лежаки 2.4 м.п | шт | 18 | Общая длина 43,2 м.п.
9.1.18 | Лежаки 3.8м.п | шт | 9 | Общая длина 34,2 м.п.
9.1.19 | Подспиннники 5.4 м.п. | шт | 5 | Общая длина 27 м.п
9.1.20 | Подспиннники 2.4 м.п. | шт | 10 | Общая длина 24 м.п
9.1.21 | Зашивка лежаков боковая 3.8 м.п | шт | 5 | Общая длина 19 м.п
9.1.22 | Зашивка лежаков боковая 2.8 м.п | шт | 5 | Общая длина 14 м.п
9.1.23 | Зашивка лежаков боковая 1.6 м.п | шт | 10 | Общая длина 16 м.п
9.1.24 | Зашивка лежаков боковая 1.1 м.п | шт | 10 | Общая длина 11 м.п
9.1.25 | Обработка прозрачным маслом tikkurila supi laudesuoja | комплект | 1 | Обработка всех настилов и подспинников
9.1.26 | Устройство ограждения печи из вагонка (липа) ширина 83 мм | комплект | 1
9.1.27 | Ограждение 1.6 м.п. | шт | 4 | Общая длина 6,4 м.п
9.1.28 | Ограждение 2.2 м.п. | шт | 4 | Общая длина 8,8 м.п
9.1.29 | Устройство наличника (липа) | м.п. | 3
9.1.30 | Липа | м.п. | 3.3 | Объем указан с учетом добавления 10% на подрез.
9.1.31 | Устройство перегородки из закалённого стекла с дверным проёмом в соответствии с конструкцией разделом АР | комплекс | 12.5 | В соответствии с разделом АР
9.1.32 | Устройство каркаса парной согласно раздела ТХ, Алюминеваяфольга50-100мкм,Брусхвойныхпород 200х50,Брусхвойныхпород 50х40,Брусхвойныхпород 20х40, Утеплитель Роквул Лайт Батс 50 с учетом обработки пиломатериала огнебиозащитой "Сенеж". | комплекс | 1 | Конструкция каркаса согласно раздела ТХ
9.2. | Оборудование
9.2.1 | Термостойкий кабель РКГМ | м | 22 | Объем указан с учетом добавления 10% на запас
9.2.2 | Светильник для саун | шт | 4
9.2.3 | Печь Премьера Профи 48 кВт (природный камень) | шт | 1 | предоставляет Заказчик
9.2.4 | Утеплитель Роквул Лайт Батс 50 мм. | уп. | 17
9.2.5 | Автономный парогенератор VVD АЭГПП 12 квт | шт | 1 | предоставляет Заказчик
9.2.6 | Пульт управление для электрических печей | шт | 1 | предоставляет Заказчик
9.2.7 | Сместитель | шт | 1
9.2.8 | Щелевой трап | шт | 1
9.2.9 | Воздуховод из. Оц.стали Д125 4 м.п. | м.п. | 4 | Уточняется по месту
9.2.10 | Воздуховод плоский из оц.стали 4 м.п. | м.п. | 4 | Уточняется по месту
9.2.11 | Резиновые накладки на ножки | шт | 32
9.2.12 | Трубы ХВС 1/2 дюйма Rehau | м.п. | 10
9.2.13 | Решетка для светильника (липа) | шт | 4
9.3. | Пуско-наладочные работы | комплекс | 1
10 | Помещение №48. Сенная парная
10.1. | Отделочные работы
10.1.1 | Устройство потолка согласно проекта ТХ | м2 | 36.52 | Конструкция потолка согласно раздела ТХ
10.1.2 | Необрезная доска кело (150мм) | м2 | 40.17 | Объем указан с учетом добавления 10% на подрез.
10.1.3 | Обработка составов - масло белого цвета | м2 | 36.52
10.1.4 | Обработка защитным составом Tikkurila Supi saunasuoja | м2 | 36.52
10.1.5 | Устройство полов | м2 | 21.65
10.1.6 | Плитка керамогранит противоскользящая с затиркой швов | м2 | 23.82 | Тип/марка плитки согласно дизайн проетка. Объем плитки указан с учетом добавления 10% на подрез.
10.1.7 | Устройство отделки стен | м2 | 36.2
10.1.8 | Необрезная доска кело (150мм) | м2 | 39.82 | Объем указан с учетом добавления 10% на подрез.
10.1.9 | Уголок 40х40 | м | 16.5 | Объем указан с учетом добавления 10% на подрез.
10.1.10 | Обработка составов - масло белого цвета | м2 | 36.2
10.1.11 | Обработка защитным составом Tikkurila Supi saunasuoja | м2 | 36.2
10.1.12 | Устройство отделки полков | м2 | 19.1
10.1.13 | Керамзитобетонный блок полноцелый для формирование полоков | м3 | 13 | формирование полоков
10.1.14 | Плитка керамогранит с затиркой швов | м2 | 21.01 | Тип/марка плитки согласно дизайн проетка. Объем плитки указан с учетом добавления 10% на подрез.
10.1.15 | Устройство настилов и подспинников из Слебы из древисны Кело (150мм) | комплект | 1 | Общий объем 154,49 м.п. К расчету стоимости материала, необходимо учесть процент на подрез
10.1.16 | Съемный настил 5.59 м.п. | шт | 7 | Общая длина 39,13 м.п.
10.1.17 | Съемный настил 3.9 м.п. | шт | 4 | Общая длина 15,6 м.п.
10.1.18 | Съемный настил 2.5 м.п. | шт | 14 | Общая длина 35 м.п.
10.1.19 | Съемный настил 2.0 м.п. | шт | 8 | Общая длина 16 м.п.
10.1.20 | Подспинники 5.59 м.п. | шт | 4 | Общая длина 22,36 м.п.
10.1.21 | Подспинники 3.30 м.п. | шт | 8 | Общая длина 26,4 м.п.
10.1.22 | Обработка прозрачным маслом tikkurila supi laudesuoja | комплект | 1 | Обработка всех настилов и подспинников
10.1.23 | Устройство ограждения печи из древисны Кело (150мм) | комплект | 1 | К расчету стоимости материала, необходимо учесть процент на подрез
10.1.24 | Слебы из древисны Кело (150мм) | м.п. | 22
10.1.25 | Устройство ниш с сеном индивидуального изготовления 1500х500мм | шт | 3
10.1.26 | Устройство перегородки из закалённого стекла с дверным проёмом в соответствии с конструкцией разделом АР | м2 | 6 | В соответствии с разделом АР
10.1.27 | Устройство каркаса парной согласно раздела ТХ, Алюминеваяфольга50-100мкм,Брусхвойныхпород 200х50,Брусхвойныхпород 50х40,Брусхвойныхпород 20х40, Утеплитель Роквул Лайт Батс 50 с учетом обработки пиломатериала огнебиозащитой "Сенеж". | комплекс | 1 | Конструкция каркаса согласно раздела ТХ
10.2. | Оборудование
10.2.1 | Термостойкий кабель РКГМ | комплект | 1
10.2.2 | Лента светодиодная термостойка для бань RGB | м.п. | 15
10.2.3 | Светильник для саун 220В. | шт | 4
10.2.4 | Печь Премьера Профи 72 кВт (природный камень) | шт | 1 | предоставляет Заказчик
10.2.5 | Генератор перегретого пара VVD АЭГПП, 6кВт | шт | 1 | предоставляет Заказчик
10.2.6 | Пульт управление для электрических печей | шт | 1 | предоставляет Заказчик
10.2.7 | Сместитель (согласовывается с заказчиком) | шт | 1
10.2.8 | Щелевой трап | шт | 1
10.2.9 | Динамик для сауны Tylo A | шт | 1
10.2.10 | Плита минерит | м2 | 10
10.2.11 | Блок питания для лент RGB 600v | шт | 1
10.2.12 | Телега с сеном индивидуального изготовления | шт | 1 | Уточняется по месту
10.2.13 | Решетка для светильника угловая (липа) | шт | 4
10.2.14 | Воздуховод оц.сталь. Д125 | м.п. | 6 | Уточняется по месту
10.2.15 | Плоский воздуховод оц.сталь 50х250 | м.п. | 4 | Уточняется по месту
10.2.16 | Трубы ХВС 1/2 дюйма | м.п. | 3
10.3. | Пуско-наладочные работы | комплекс | 1
11 | Помещение №30. Соленная градирня
11.1. | Отделочные работы
11.1.1 | Устройство потолка согласно проекта ТХ | м2 | 44.39 | Конструкция потолка согласно раздела ТХ
11.1.2 | Вагонки (липа) рабочая ширина 83мм. | м2 | 48.83 | Объем указан с учетом добавления 10% на подрез.
11.1.3 | Галтель (липа) | м2 | 31.66 | Объем указан с учетом добавления 10% на подрез.
11.1.4 | Обработка составов - масло белого цвета | м2 | 44.39
11.1.5 | Обработка защитным составом Tikkurila Supi saunasuoja | м2 | 44.39
11.1.6 | Устройство полов | м2 | 46
11.1.7 | Плитка керамогранит противоскользящая с затиркой швов | м2 | 50.6 | Тип/марка плитки согласно дизайн проетка. Объем плитки указан с учетом добавления 10% на подрез.
11.1.8 | Плинтус липа | м.п. | 44.39 | Объем указан с учетом добавления 10% на подрез.
11.1.9 | Устройство отделки стен | м2 | 65.18
11.1.10 | Вагонки (липа) рабочая ширина 83мм. | м2 | 71.7 | Объем указан с учетом добавления 10% на подрез.
11.1.11 | Уголок 40х40(липа) | м | 22 | Объем указан с учетом добавления 10% на подрез.
11.1.12 | Обработка составов - масло белого цвета | м2 | 65.18
11.1.13 | Обработка защитным составом Tikkurila Supi saunasuoja | м2 | 65.18
11.1.14 | Устройство лежаков и подспинников из древисны липа ширина 90мм | комплект | 1 | Общий объем 281,28 м.п. К расчету стоимости материала, необходимо учесть процент на подрез
11.1.15 | Лежаки 9,3 м.п. | шт | 10 | Общая длина 93 м.п.
11.1.16 | Лежаки 7.7 м.п. | шт | 7 | Общая длина 53,9 м.п.
11.1.17 | Лежаки 3,79м.п. | шт | 17 | Общая длина 64,43 м.п.
11.1.18 | Подспинники 9,3м.п. | шт | 5 | Общая длина 46,5 м.п.
11.1.19 | Подспинники 4,69 м.п. | шт | 5 | Общая длина 23,45 м.п.
11.1.20 | Обработка прозрачным маслом tikkurila supi laudesuoja | комплект | 1 | Обработка всех настилов и подспинников
11.1.21 | Устройство перегородки из закалённого стекла с дверным проёмом в соответствии с конструкцией разделом АР | м2 | 6.5 | В соответствии с разделом АР
11.1.22 | Устройство каркаса парной согласно раздела ТХ, Алюминеваяфольга50-100мкм,Брусхвойныхпород 200х50,Брусхвойныхпород 50х40,Брусхвойныхпород 20х40, Утеплитель Роквул Лайт Батс 50 с учетом обработки пиломатериала огнебиозащитой "Сенеж". | комплекс | 1 | Конструкция каркаса согласно раздела ТХ
11.2. | Оборудование
11.2.1 | Термостойкий кабель РКГМ | м.п. | 55 | Объем указан с учетом добавления 10% на подрез.
11.2.2 | Светильник для саун Потолочный Kanlux IMBER 23520 | шт | 4
11.2.3 | Печь закрытого монтажа LANG UE 35/112-14кВт | шт | 2 | предоставляет Заказчик
11.2.4 | Водопад стеновой | шт | 1 | (заказывается в профильной компании)
11.2.5 | Галогенератор «Витасоль» | шт | 1
11.2.6 | Стойка с ветками композиционная | шт | 2
11.2.7 | Щелевой трап | шт | 1
11.2.8 | Воздуховод д 125 | м.п. | 10
11.2.9 | Воздуховод плоский 50х250 | м.п. | 6
11.2.10 | Лежак пластиковый анатомический согласовать с заказчиком | шт | 6
11.2.11 | Термостойкая светодиодная лента для саун 24В | м.п. | 10
11.2.12 | Труба Rehau16 для подключения оборудования водопада | м.п. | 10
11.3. | Пуско-наладочные работы | комплекс | 1
12 | Помещение №49. Три стихии
12.1. | Отделочные работы
12.1.1 | Устройство потолка согласно проекта ТХ | м2 | 27.9 | Конструкция потолка согласно раздела ТХ
12.1.2 | Грунтовка Бетоноконтакт в два слоя | м2 | 27.9 | Объем указан на один слой.
12.1.3 | Плитка керамогранит (мозайка) с затиркой швов | м2 | 30.69 | Тип/марка плитки согласно дизайн проетка. Объем плитки указан с учетом добавления 10% на подрез.
12.1.4 | Галтель | м2 | 31.66 | Объем указан с учетом добавления 10% на подрез.
12.1.5 | Устройство полов | м2 | 17.8
12.1.6 | Грунтовка Бетоноконтакт в два слоя | м2 | 17.8 | Объем указан на один слой.
12.1.7 | Плитка керамогранит противоскользящая с затиркой швов | м2 | 19.58 | Тип/марка плитки согласно дизайн проетка. Объем плитки указан с учетом добавления 10% на подрез.
12.1.8 | Плинтус | м.п. | 23.14 | Объем указан с учетом добавления 10% на подрез.
12.1.9 | Устройство отделки стен | м2 | 37.79
12.1.10 | Грунтовка Бетоноконтакт в два слоя | м2 | 37.79 | Объем указан на один слой.
12.1.11 | Плитка керамогранит с затиркой швов | м2 | 41.57 | Тип/марка плитки согласно дизайн проетка. Объем плитки указан с учетом добавления 10% на подрез.
12.1.12 | Устройство сиденья | м2 | 11.4
12.1.13 | Керамзитобетонный блок полноцелый для формирование сидячих мест, ступеней. | м3 | 6.5 | формирование полоков
12.1.14 | Плитка керамогранит противоскользящая с затиркой швов | м2 | 12.54 | Тип/марка плитки согласно дизайн проетка. Объем плитки указан с учетом добавления 10% на подрез.
12.1.15 | Кладка Мрамора 2мм на клей литокол к55 | м2 | 11.2 | Согласно раздела дизайн проект. Согласовывается с заказчиком
12.1.16 | Дверь для бани DoorWood Прозрачная 900х2100 | шт | 1 | Согласно раздела АР
12.1.17 | Устройство каркаса парной согласно раздела ТХ, Алюминеваяфольга50-100мкм,Брусхвойныхпород 200х50,Брусхвойныхпород 50х40,Брусхвойныхпород 20х40, Утеплитель Роквул Лайт Батс 50 с учетом обработки пиломатериала огнебиозащитой "Сенеж". | комплекс | 1 | Конструкция каркаса согласно раздела ТХ
12.2. | Оборудование
12.2.1 | Воздуховод Д125 оц.сталь. | м.п. | 10 | К расчету стоимости материала, необходимо учесть процент на запас
12.2.2 | Труба пвх д 50 | м.п. | 80 | К расчету стоимости материала, необходимо учесть процент на запас
12.2.3 | Фитинги пвх д 50 | шт | 20
12.2.4 | Комплект фитингов Rehau | комплект | 1
12.2.5 | Расходные и крепежные материалы | комплект | 1
12.2.6 | Паропровод медный ф40 | м.п. | 40 | К расчету стоимости материала, необходимо учесть процент на запас
12.2.7 | Решетка подачи пара | шт | 4
12.2.8 | Поручни индивид.изготовления. Нерж.сталь | комплект | 1 | Уточняется по месту
12.2.9 | Влагозащищённая светодиодная лента тёплый свет | комплект | 1
12.2.10 | Парогенератор Grandis 240 | шт | 2 | предоставляет Заказчик
12.2.11 | Устройство подачи ароматизатора HELIX ZG900 | шт | 1
12.2.12 | Паровой камин индивидуального изготовления | шт | 1
12.2.13 | Звездное небо на 300 точек RGB | комплект | 1
12.2.14 | Свод из пенополистирола индивидуального изгт. | шт | 1
12.2.15 | Фильтрационная система Aquaviva FSF400 | шт | 1
12.2.16 | Слив нерж. сталь Аквавива | шт | 1
12.2.17 | Труба для тёплого пола Rehau 16 stabil | м.п. | 300 | К расчету стоимости материала, необходимо учесть процент на запас
12.2.18 | Скиммер с автодоливом и переливом Нерж. Сталь | шт | 1
12.2.19 | Щелевой трап | шт | 1
12.2.20 | Трап с сухим затвором | шт | 2
12.2.21 | Влагостойкий динамик SW 525 White | шт | 2
12.2.22 | Щит управления фильтрациее, электрика | комплект | 1
12.3. | Пуско-наладочные работы | комплекс | 1
13 | Помещение №19. Хаммам
13.1. | Отделочные работы
13.1.1 | Устройство потолка согласно проекта ТХ | м2 | 22 | Конструкция потолка согласно раздела ТХ
13.1.2 | Грунтовка Бетоноконтакт в два слоя | м2 | 22 | Объем указан на один слой.
13.1.3 | Плитка керамогранит (мозайка) с затиркой швов | м2 | 24.2 | Тип/марка плитки согласно дизайн проетка. Объем плитки указан с учетом добавления 10% на подрез.
13.1.4 | Устройство полов | м2 | 14.36
13.1.5 | Грунтовка Бетоноконтакт в два слоя | м2 | 14.36 | Объем указан на один слой.
13.1.6 | Плитка керамогранит противоскользящая с затиркой швов | м2 | 15.8 | Тип/марка плитки согласно дизайн проетка. Объем плитки указан с учетом добавления 10% на подрез.
13.1.7 | Устройство отделки стен | м2 | 38
13.1.8 | Грунтовка Бетоноконтакт в два слоя | м2 | 38 | Объем указан на один слой.
13.1.9 | Плитка керамогранит с затиркой швов | м2 | 41.8 | Тип/марка плитки согласно дизайн проетка. Объем плитки указан с учетом добавления 10% на подрез.
13.1.10 | Устройство сиденья | м2 | 16.3
13.1.11 | Керамзитобетонный блок полноцелый для формирование сидячих мест | м3 | 4.6 | формирование сидячих мест
13.1.12 | Плитка керамогранит с затиркой швов | м2 | 17.93 | Тип/марка плитки согласно дизайн проетка. Объем плитки указан с учетом добавления 10% на подрез.
13.1.13 | Устройство сиденья индивидуального изготовления | м2 | 16.3 | В соответствии с разделом ТХ
13.1.14 | Плитка керамогранит с затиркой швов | м2 | 17.93 | Тип/марка плитки согласно дизайн проетка. Объем плитки указан с учетом добавления 10% на подрез.
13.1.15 | Устройство стола массажного индивидуального изготовления | м2 | 11.12
13.1.16 | Плитка керамогранит с затиркой швов | м2 | 12.23 | Тип/марка плитки согласно дизайн проетка. Объем плитки указан с учетом добавления 10% на подрез.
13.1.17 | Дверь для бани DoorWood Прозрачная 1600х2100 | шт | 1 | Согласно раздела АР
13.1.18 | Устройство каркаса парной согласно раздела ТХ, Алюминеваяфольга50-100мкм,Брусхвойныхпород 200х50,Брусхвойныхпород 50х40,Брусхвойныхпород 20х40, Утеплитель Роквул Лайт Батс 50 с учетом обработки пиломатериала огнебиозащитой "Сенеж". | комплекс | 1 | Конструкция каркаса согласно раздела ТХ
13.2. | Оборудование
13.2.1 | Воздуховод из оцинкованной стали Д125 | м.п. | 11 | Объем указан с учетом добавления 10% на запас
13.2.2 | Трубы Rehau ф16 | м.п. | 330 | Объем указан с учетом добавления 10% на запас
13.2.3 | Трубы Rehau ф10 | м.п. | 55 | Объем указан с учетом добавления 10% на запас
13.2.4 | Комплект фитингов Rehau | комплект | 1
13.2.5 | Расходные и крепежные материалы | комплект | 1
13.2.6 | Паропровод медный ф40 | м.п. | 18.7 | Объем указан с учетом добавления 10% на запас
13.2.7 | Решетка подачи пара | ш.т. | 2
13.2.8 | Термостойкий кабель РКГМ | м.п. | 55 | Объем указан с учетом добавления 10% на запас
13.2.9 | Светодиодные Влагозащитные ленты 24В | комплект | 4
13.2.10 | Парогенератор Грандис 24 квт | ш.т. | 1 | предоставляет Заказчик
13.2.11 | Душ с ручкой (50) | ш.т. | 3
13.2.12 | Звездное небо 300 точек | комплект | 1
13.2.13 | Водосборный лоток | комплект | 1
13.2.14 | Гребенка водоснабжения | ш.т. | 1
13.2.15 | Комплект для водяного пола | комплект | 1
13.3. | Пуско-наладочные работы | комплекс | 1
14 | Помещение №22. Хаммам турецкий
14.1. | Отделочные работы
14.1.1 | Устройство потолка согласно проекта ТХ | м2 | 45 | Конструкция потолка согласно раздела ТХ
14.1.2 | Грунтовка Бетоноконтакт в два слоя | м2 | 45 | Объем указан на один слой.
14.1.3 | Плитка керамогранит (мозайка) с затиркой швов | м2 | 49.5 | Тип/марка плитки согласно дизайн проетка. Объем плитки указан с учетом добавления 10% на подрез.
14.1.4 | Устройство полов | м2 | 21.76
14.1.5 | Грунтовка Бетоноконтакт в два слоя | м2 | 21.76 | Объем указан на один слой.
14.1.6 | Плитка керамогранит противоскользящая с затиркой швов | м2 | 23.94 | Тип/марка плитки согласно дизайн проетка. Объем плитки указан с учетом добавления 10% на подрез.
14.1.7 | Устройство отделки стен | м2 | 47.82
14.1.8 | Грунтовка Бетоноконтакт в два слоя | м2 | 47.82 | Объем указан на один слой.
14.1.9 | Плитка керамогранит с затиркой швов | м2 | 52.6 | Тип/марка плитки согласно дизайн проетка. Объем плитки указан с учетом добавления 10% на подрез.
14.1.10 | Устройство сиденья индивидуального изготовления | м2 | 20.72
14.1.11 | Керамзитобетонный блок полноцелый для формирование сидячих мест,лежаков | м3 | 13
14.1.12 | Плитка керамогранит с затиркой швов | м2 | 22.79 | Тип/марка плитки согласно дизайн проетка. Объем плитки указан с учетом добавления 10% на подрез.
14.1.13 | Устройство стола массажного индивидуального изготовления | м2 | 22.84
14.1.14 | Плитка керамогранит с затиркой швов | м2 | 25.12 | Тип/марка плитки согласно дизайн проетка. Объем плитки указан с учетом добавления 10% на подрез.
14.1.15 | Устройство перегородки из закалённого стекла с дверным проёмом в соответствии с конструкцией разделом АР | м2 | 7 | В соответствии с разделом АР
14.1.16 | Устройство каркаса парной согласно раздела ТХ, Алюминеваяфольга50-100мкм,Брусхвойныхпород 200х50,Брусхвойныхпород 50х40,Брусхвойныхпород 20х40, Утеплитель Роквул Лайт Батс 50 с учетом обработки пиломатериала огнебиозащитой "Сенеж". | комплекс | 1 | Конструкция каркаса согласно раздела ТХ
14.2. | Оборудование
14.2.1 | Воздуховод д 125 - 6 м.п. | м.п. | 6.6 | Объем указан с учетом добавления 10% на запас
14.2.2 | Трубы Rehau ф16 | м.п. | 440 | Объем указан с учетом добавления 10% на запас
14.2.3 | Комплект фитингов гребёнки Far | комплект | 1
14.2.4 | Комплект фитингов Rehau | комплект | 1
14.2.5 | Расходные и крепежные материалы | комплект | 1
14.2.6 | Паропровод медный ф40 | м.п. | 27.5 | Объем указан с учетом добавления 10% на запас
14.2.7 | Решетка подачи пара | шт. | 4
14.2.8 | Термостойкий кабель РКГМ | м.п. | 55 | Объем указан с учетом добавления 10% на запас
14.2.9 | Светодиодная лента 24В влагост. | м.п. | 44 | Объем указан с учетом добавления 10% на запас
14.2.10 | Парогенератор Grandis 24 kwt | шт. | 2 | предоставляет Заказчик
14.2.11 | Дозатор аромата TahHolland FloverLuxMini | шт. | 1
14.2.12 | Душ со сместителем | шт. | 2
14.2.13 | Звездное небо 300 точек | комплект | 1
14.2.14 | Водосборный лоток | шт. | 2
14.2.15 | Гребенка водоснабжения | шт. | 1
14.2.16 | Гребёнка для водяного пола | шт. | 1
14.2.17 | Влагостойкий динамик SW 525 White | шт. | 2
14.3. | Пуско-наладочные работы | комплекс | 1