## Worksheet
Ведомость объемов работ к тендеру №714
ЭТО НЕ ОФЕРТА И НЕ КП, ЗАПОЛНЯТЬ ЕЕ НЕ НУЖНО. ЭТО ВЕДОМОСТЬ ОБЪЕМОВ РАБОТ, ИСПОЛЬЗУЙТЕ ЕЕ ДЛЯ ВАШИХ РАСЧЕТОВ
Комплекс строительно-монтажных работ по устройству банных помещений
№ п/п | Виды работ | Ед. изм. | Кол-во | Примечание
1 | Общестроительные работы |  |  | Помещение №5
1.1. | Устройство ниши в керамзитобетонных перегородках толщиной 200 мм, для монтажа встроенных шкафов электрических, размером 800*1000 мм | шт. | 2
1.2. | Поставка и монтаж встроенных шкафов электрических, размером 800*1000 мм, для монтажа пультов управления и силовых блоков парных | шт. | 2
1.3. | Поставка и монтаж накладных шкафов электрических, размером 800*1000 мм, для монтажа пультов управления и силовых блоков парных | шт. | 1
1.4. | Монтаж кабеля аккустического 2*1,5 мм2 | мп | 300
1.5. | Устройство обрешетки стен из контрреек 20х40 мм с шагом 450 - 600 мм | п.м | 145
1.6. | Облицовка стен полубревно без коры, липа | м2 | 62
2 | Баня "Амбар" |  |  | Помещение №5
2.1. | Стены
2.1.1 | Монтаж вертикальной обрешетки из бруса 50х50 мм с шагом 600 мм | п.м | 110
2.1.2 | Устройство теплоизоляции стен каменной ватой ТЕХНОБЛОК СТАНДАРТ 50 мм | м2 | 62
2.1.3 | Устройство пароизоляции из алюминиевой фольги 80 мкм с проклейкой швов алюминиевым скотчем | м2 | 62
2.1.4 | Устройство обрешетки стен из контрреек 20х40 мм с шагом 450 - 600 мм | п.м | 145
2.1.5 | Облицовка стен полубревно без коры, липа | м2 | 62
2.1.6 | Пропитка Tikkurila Supi защитный состав | м2 | 62
2.1.7 | Устройство витража из закаленного защитного стекла алюминиевая рама по периметру 2200х4200 мм, с учетом монтажа внешних откосов и наличников из термодерева | м2 | 7.24
2.1.8 | Установка стеклянной двери из закаленного защитного стекла 2000*1000 мм, в составе витража , алюминиевая рама. Ручка с деревянным покрытием внутри помещения. Дверь цельностеклянная, строго без алюминиевого профиля по периметру. Четыре петли на дверь строго | шт. | 2
2.2. | Потолок
2.2.1 | Монтаж каркаса потолка из бруса 50*50 мм | п.м. | 120
2.2.2 | Устройство теплоизоляции потолка каменной ватой ТЕХНОБЛОК СТАНДАРТ толщиной 200 мм | м2 | 40
2.2.3 | Устройство пароизоляции из алюминиевой фольги 80 мкм с проклейкой швов алюминиевым скотчем | м2 | 80
2.2.4 | Устройство обрешетки стен из контрреек 20х40 мм | п.м. | 80
2.2.5 | Облицовка потолка необрезной доской с корой (липа) внахлест | м2 | 40
2.2.6 | Монтаж конькового бруса (имитация) на потолке | мп | 5
2.2.7 | Пропитка Tikkurila Supi защитный состав | м2 | 40
2.2.8 | Монтаж отражающего экрана из нержавеющей стали на дистанционных керамических держателях, 1600*1200 мм с термозащитой из панелей минерит 10 мм | комплект | 1
2.3. | Полоки
2.3.1 | Устройство основания 3-х уровневых полоков из керамзитобетонных блоков | м3 | 20
2.3.2 | Заполнение ниш основания полков керамзитом (мешок 40л) | шт. | 310
2.3.3 | Устройство цементно-песчаной стяжки толщиной 50 мм основания полков с армированием сеткой ВР1 50*50 мм | м2 | 26
2.3.4 | Оштукатуривание поверхности подступенников из керамзито-бетонных блоков | м2 | 11
2.3.5 | Гидроизоляция обмазочная основания полков | м2 | 43
2.3.6 | Облицовка основания полков и подступенников керамогранитом | м2 | 43 | Керамогранит - поставка Заказчика
2.3.7 | Изготовление накладных полоков из доски шлифованной (липа, абаши) | м2 | 32
2.3.8 | Устройство подспинников из необрезной доски шлифованной (липа) | п.м. | 16
2.3.9 | Уголки, галтели, плинтуса | п.м. | 36
2.3.10 | Пропитка Tikkurila Supi антисептик | м2 | 35.1
2.4. | Оборудование
2.4.1 | Печь для саун с п/у Премьера "Профи" (63 кВт)+3 жароаккумулятора (VVD АЭГПП), облицовка нержавеющая сталь | комплект | 1 | Оборудование - поставка Заказчика
2.4.2 | Изготовление и монтаж индивидуального ограждения печи из полока | комплект | 1
2.4.3 | Парогенеротор АЭГПП 6/380 | шт. | 1 | Оборудование - поставка Заказчика
2.4.4 | Пульт АЭГПП 2,25-6кВт/380 | шт. | 1 | Оборудование - поставка Заказчика
2.4.5 | Усилитель сигнала пульта Драйвер измерения температуры и влажности | шт. | 1 | Оборудование - поставка Заказчика
2.4.6 | Пульт управления ПУ - 04 М - 3 МОДУЛЯ 54-72 кВт (ПРОФИ) | шт. | 1 | Оборудование - поставка Заказчика
2.4.7 | ЖароАккумулятор VVD (Премьера Профи) | шт. | 3 | Оборудование - поставка Заказчика
2.4.8 | Термометр | шт. | 1
2.4.9 | Гигрометр | шт. | 1
2.4.10 | Песочные часы | шт. | 1
2.5. | Электрика
2.5.1 | Светильник жаровлагостойкий "Русский пар" настенный | комплект | 6
2.5.2 | Акустический динамик Steam&Water 525 Wood - Round, для бани и сауны | комплект | 2
2.5.3 | Подсветка потолка светодиодной жаростойкой лентой | комплект | 1
2.5.4 | Прокладка кабеля для печи в металлической трубе d-50мм 5х35м2 | п.м | 15
2.5.5 | Труба металлическа d-50мм | п.м | 15
2.5.6 | Прокладка кабеля управления печи 4х0,5 | п.м | 15
2.5.7 | Прокладка кабеля группы освещения ркгм 1х1,5 | п.м | 200
2.5.8 | Прокладка кабеля розеточной группы 1х2,5 | п.м | 15
2.5.9 | Электрощит | комплект | 1
2.6. | Монтаж системы вентиляции
2.6.1 | Монтаж вентиляционного короба | п.м | 5
2.6.2 | Монтаж вентиляционной декоративной решетки | шт. | 2
2.7. | Противопожарная система
2.7.1 | Монтаж сухотруба стального Ø32 c покраской (противопожарный водопровод) | п.м. | 12
2.7.2 | Монтаж спринклера дренчерного пожаротушения | шт. | 3
2.8. | Пуско-наладочные работы | комплект | 1
2.9. | Крепеж, расходные материалы и инструменты | комплект | 1
3 | Индивидуальная баня |  |  | Помещение №7
3.1. | Стены
3.1.1 | Монтаж вертикальной обрешетки из бруса 50х50 мм с шагом 600 мм | п.м. | 42
3.1.2 | Устройство теплоизоляции стен каменной ватой ТЕХНОБЛОК СТАНДАРТ 50 мм | м2 | 28
3.1.3 | Устройство пароизоляции из алюминиевой фольги 80 мкм с проклейкой швов алюминиевым скотчем | м2 | 28
3.1.4 | Устройство обрешетки стен из контрреек 20х40 мм с шагом 450 - 600 мм | п.м. | 38
3.1.5 | Облицовка стен вагонкой ЛИПА | м2 | 23.82
3.1.6 | Пропитка Tikkurila Supi защитный состав | м2 | 23.82
3.1.7 | Установка стеклянной двери из закаленного защитного стекла 2000*1000 мм, алюминиевая рама. Ручка с деревянным покрытием внутри помещения. Дверь цельностеклянная, строго без алюминиевого профиля по периметру. Четыре петли на дверь строго | шт. | 1
3.1.8 | Керамогранит, имитирующий рваный камень, на подвесной системе по металлическому каркасу на стене за печью | м2 | 4.2
3.2. | Потолок
3.2.1 | Монтаж каркаса потолка из бруса 50*50 мм с шагом 600 мм, 2 шт. | п.м. | 34
3.2.2 | Устройство теплоизоляции потолка каменной ватой ТЕХНОБЛОК СТАНДАРТ 200 мм | м2 | 10.5
3.2.3 | Устройство пароизоляции из алюминиевой фольги 80 мкм с проклейкой швов алюминиевым скотчем | м2 | 21
3.2.4 | Устройство обрешетки стен из контрреек 20х40 мм с шагом 450 - 600 мм | п.м. | 25
3.2.5 | Облицовка потолка вагонкой ЛИПА | м2 | 10.5
3.2.6 | Пропитка Tikkurila Supi защитный состав | м2 | 10.5
3.2.7 | Монтаж отражающего экрана из нержавеющей стали на дистанционных керамических держателях, 1000*1000 мм с термозащитой из панелей минерит 10 мм | комплект | 1
3.3. | Полоки
3.3.1 | Изготовление деревянного каркаса лавки для парения шириной 800 мм | п.м. | 4
3.3.2 | Обшивка лавки для парения отделочными материалами | м2 | 6
3.3.3 | Уголки, галтели, плинтуса | п.м. | 15
3.4. | Оборудование
3.4.1 | Электрическая паротермальная печь с п/у «ПАРиЖАР» 18 кВт (380 В) | комплект | 1 | Оборудование - поставка Заказчика
3.4.2 | ЖароАккумулятор нерж.ст. VVD (ПАРиЖАР) | шт. | 1 | Оборудование - поставка Заказчика
3.4.3 | Ароматизатор «Пчелка» (для печей «ПАРиЖАР») | шт. | 1 | Оборудование - поставка Заказчика
3.4.4 | Пульт 02 МП для печей «ПариЖар» (2.25-24 кВт) | шт. | 1 | Оборудование - поставка Заказчика
3.4.5 | Изготовление и монтаж индивидуального ограждения печи из полока | комплект | 1
3.4.6 | Термометр | шт. | 1
3.4.7 | Гигрометр | шт. | 1
3.4.8 | Песочные часы | шт. | 1
3.5. | Электрика
3.5.1 | Светильник жаровлагостойкий керамический угловой | комплект | 3
3.5.2 | Акустический динамик Steam&Water 525 Wood - Round, для бани и сауны | комплект | 1
3.5.3 | Прокладка кабеля для печи в металлической трубе d-50мм 5х35м2 | п.м. | 15
3.5.4 | Труба металлическа d-50мм | п.м. | 15
3.5.5 | Прокладка кабеля управления печи 4х0,5 | п.м. | 15
3.5.6 | Прокладка кабеля группы освещения ркгм 1х1,5 | п.м. | 70
3.5.7 | Прокладка кабеля розеточной группы 1х2,5 | п.м. | 15
3.5.8 | Электрощит | комплект | 1
3.6. | Монтаж системы вентиляции
3.6.1 | Монтаж вентиляционного короба | п.м | 5
3.6.2 | Монтаж вентиляционной декоративной решетки регулируемой 150*150 мм | шт. | 1
3.6.3 | Монтаж вентиляционной декоративной решетки нерегулируемой 150*150 мм | шт. | 1
3.7. | Противопожарная система
3.7.1 | Монтаж линейного теплового извещателя (термокабель) ИПЛТ 180/356 EPC | п.м. | 10
3.7.2 | Монтаж сухотруба стального Ø32 c покраской (противопожарный водопровод) | п.м. | 5
3.7.3 | Монтаж спринклера дренчерного пожаротушения | шт. | 1
3.8. | Пуско-наладочные работы | комплект | 1
3.9. | Крепеж, расходные материалы и инструменты | комплект | 1
4 | Индивидуальная баня |  |  | Помещение №8
4.1. | Стены
4.1.1 | Монтаж вертикальной обрешетки из бруса 50х50 мм с шагом 600 мм | п.м. | 42
4.1.2 | Устройство теплоизоляции стен каменной ватой ТЕХНОБЛОК СТАНДАРТ 50 мм | м2 | 28
4.1.3 | Устройство пароизоляции из алюминиевой фольги 80 мкм с проклейкой швов алюминиевым скотчем | м2 | 28
4.1.4 | Устройство обрешетки стен из контрреек 20х40 мм с шагом 450 - 600 мм | п.м. | 38
4.1.5 | Облицовка стен вагонкой (ОЛЬХА 15 мм) | м2 | 23.82
4.1.6 | Пропитка Tikkurila Supi защитный состав | м2 | 23.82
4.1.7 | Установка стеклянной двери из закаленного защитного стекла 2000*1000 мм, алюминиевая рама. Ручка с деревянным покрытием внутри помещения. Дверь цельностеклянная, строго без алюминиевого профиля по периметру. Четыре петли на дверь строго | шт. | 1
4.1.8 | Керамогранит, имитирующий рваный камень, на подвесной системе по металлическому каркасу на стене за печью | м2 | 4.2
4.2. | Потолок
4.2.1 | Монтаж каркаса потолка из бруса 50*50 мм с шагом 600 мм, 2 шт. | п.м. | 34
4.2.2 | Устройство теплоизоляции потолка каменной ватой ТЕХНОБЛОК СТАНДАРТ 50 мм в 2 слоя | м2 | 10.5
4.2.3 | Устройство пароизоляции из алюминиевой фольги 80 мкм с проклейкой швов алюминиевым скотчем | м2 | 21
4.2.4 | Устройство обрешетки стен из контрреек 20х40 мм с шагом 450 - 600 мм | п.м. | 25
4.2.5 | Облицовка потолка вагонкой (ОЛЬХА 15 мм) | м2 | 10.5
4.2.6 | Пропитка Tikkurila Supi защитный состав | м2 | 10.5
4.2.7 | Монтаж отражающего экрана из нержавеющей стали на дистанционных керамических держателях, 1000*1000 мм с термозащитой из панелей минерит 10 мм | комплект | 1
4.3. | Полоки
4.3.1 | Изготовление деревянной лавки для парения 2000*800*750 мм из ОЛЬХИ | п.м. | 4
4.4. | Оборудование
4.4.1 | Электрическая паротермальная печь с п/у «ПАРиЖАР» 18 кВт (380 В) | комплект | 1 | Оборудование - поставка Заказчика
4.4.2 | ЖароАккумулятор нерж.ст. VVD (ПАРиЖАР) | шт. | 1 | Оборудование - поставка Заказчика
4.4.3 | Ароматизатор «Пчелка» (для печей «ПАРиЖАР») | шт. | 1 | Оборудование - поставка Заказчика
4.4.4 | Пульт 02 МП для печей «ПариЖар» (2.25-24 кВт) | шт. | 1 | Оборудование - поставка Заказчика
4.4.5 | Изготовление и монтаж индивидуального ограждения печи из ОЛЬХИ | комплект | 1
4.4.6 | Термометр | шт. | 1
4.4.7 | Гигрометр | шт. | 1
4.4.8 | Песочные часы | шт. | 1
4.5. | Электрика
4.5.1 | Светильник жаровлагостойкий керамический угловой | комплект | 3
4.5.2 | Акустический динамик Steam&Water 525 Wood - Round, для бани и сауны | комплект | 1
4.5.3 | Прокладка кабеля для печи в металлической трубе d-50мм 5х35м2 | п.м. | 15
4.5.4 | Труба металлическа d-50мм | п.м. | 15
4.5.5 | Прокладка кабеля управления печи 4х0,5 | п.м. | 15
4.5.6 | Прокладка кабеля группы освещения ркгм 1х1,5 | п.м. | 70
4.5.7 | Прокладка кабеля розеточной группы 1х2,5 | п.м. | 15
4.5.8 | Электрощит | комплект | 1
4.6. | Монтаж системы вентиляции
4.6.1 | Монтаж вентиляционного короба | п.м | 5
4.6.2 | Монтаж вентиляционной декоративной решетки регулируемой 150*150 мм | шт. | 1
4.6.3 | Монтаж вентиляционной декоративной решетки нерегулируемой 150*150 мм | шт. | 1
4.7. | Противопожарная система
4.7.1 | Монтаж сухотруба стального Ø32 c покраской (противопожарный водопровод) | п.м. | 5
4.7.2 | Монтаж спринклера дренчерного пожаротушения | шт. | 1
4.8. | Пуско-наладочные работы | комплект | 1
4.9. | Крепеж, расходные материалы и инструменты | комплект | 1
5 | Русская парная "Сталевар" |  |  | Помещение №11
5.1. | Стены
5.1.1 | Монтаж вертикальной обрешетки из бруса 50х50 мм с шагом 600 мм | п.м | 140
5.1.2 | Устройство теплоизоляции стен каменной ватой ТЕХНОБЛОК СТАНДАРТ 50 мм | м2 | 102
5.1.3 | Устройство пароизоляции из алюминиевой фольги 80 мкм с проклейкой швов алюминиевым скотчем | м2 | 102
5.1.4 | Устройство обрешетки стен из контрреек 20х40 мм с шагом 450 - 600 мм | п.м | 147
5.1.5 | Облицовка стен Необрезная доска в нахлест, шлифованная, с корой | м2 | 102 | Необрезная доска в нахлест, шлифованная, с корой
5.1.6 | Пропитка Tikkurila Supi защитный состав | м2 | 102
5.1.7 | Установка стеклянной двери из закаленного защитного стекла 2000*1000 мм, алюминиевая рама. Ручка с деревянным покрытием внутри помещения. Дверь цельностеклянная, строго без алюминиевого профиля по периметру. Четыре петли на дверь строго | шт. | 1
5.1.8 | Керамогранит, имитирующий рваный камень, на подвесной системе по металлическому каркасу | м2 | 5.5
5.2. | Потолок
5.2.1 | Монтаж каркаса потолка из бруса 50*50 мм с шагом 600 мм, 2 шт. | п.м. | 178
5.2.2 | Устройство теплоизоляции потолка каменной ватой ТЕХНОБЛОК СТАНДАРТ 200 мм | м2 | 49
5.2.3 | Устройство пароизоляции из алюминиевой фольги 80 мкм с проклейкой швов алюминиевым скотчем | м2 | 98
5.2.4 | Устройство обрешетки стен из контрреек 20х40 мм с шагом 450 - 600 мм | п.м. | 98
5.2.5 | Облицовка потолка Необрезная доска в нахлест, шлифованная, с корой. Липа | м2 | 49 | Необрезная доска в нахлест, шлифованная, с корой
5.2.6 | Пропитка Tikkurila Supi защитный состав | м2 | 49
5.2.7 | Монтаж отражающего экрана из нержавеющей стали на дистанционных керамических держателях, 2200*1400 мм с термозащитой из панелей минерит 10 мм | комплект | 1
5.3. | Полоки
5.3.1 | Устройство основания 3-х уровневых полоков из керамзитобетонных блоков | м3 | 35
5.3.2 | Заполнение ниш основания полков керамзитом (мешок 40л) | шт. | 340
5.3.3 | Устройство цементно-песчаной стяжки толщиной 50 мм основания полков с армированием сеткой ВР1 50*50 мм с уклоном | м2 | 35
5.3.4 | Оштукатуривание поверхности подступенников из керамзито-бетонных блоков | м2 | 30
5.3.5 | Гидроизоляция обмазочная основания полков | м2 | 60
5.3.6 | Облицовка основания полков и подступенников керамогранитом | м2 | 60
5.3.7 | Изготовление накладных полоков из необрезной доски шлифованной (липа) | п.м. | 30
5.3.8 | Устройство подспинников из необрезной доски шлифованной (липа) | п.м. | 15
5.3.9 | Уголки, галтели, плинтуса | п.м. | 30
5.3.10 | Пропитка Tikkurila Supi антисептик | м2 | 29
5.4. | Устройство подиума, фундамента под печь
5.4.1 | Кирпичная кладка столбов под устройство подиума 1000*250*250 мм (керамический полнотелый) | м3 | 1.25
5.4.2 | Устройство ж/б постамента под печь | м3 | 3.68
5.4.3 | Оштукатуривание столбов кирпичных и ж/б фундамента под печь | м2 | 24.31
5.4.4 | Облицовка кирпичных колонн и ж/б фундамента керамогранитом | м2 | 24.31
5.4.5 | Устройство подиума деревянного (каркас из двойной доски 100*50 мм, покрытие из строганной напольной доски толщиной 50 мм) | м2 | 11.9 | отм +1.100
5.4.6 | Изготовление и монтаж трапов напольных деревянных 200*1000 мм | комплект | 1 | отм +1.100
5.4.7 | Изготовление и монтаж лестницы деревянной с перилом на подиум | комплект | 1
5.4.8 | Пропитка Tikkurila Supi антисептик | м2 | 14.7
5.5. | Оборудование
5.5.1 | Печь для саун с п/у Премьера "Профи" (63 кВт)+3 жароаккумулятора (VVD АЭГПП), облицовка нержавеющая сталь | комплект | 1 | Оборудование - поставка Заказчика
5.5.2 | Изготовление и монтаж индивидуального ограждения печи из полока | комплект | 1
5.5.3 | Парогенеротор АЭГПП 6/380 | шт. | 1 | Оборудование - поставка Заказчика
5.5.4 | Пульт АЭГПП 2,25-6кВт/380 | шт. | 1 | Оборудование - поставка Заказчика
5.5.5 | Усилитель сигнала пульта Драйвер измерения температуры и влажности | шт. | 1 | Оборудование - поставка Заказчика
5.5.6 | ПУ - 04 М - 3 МОДУЛЯ 54-72 кВт (ПРОФИ) | шт. | 1 | Оборудование - поставка Заказчика
5.5.7 | ЖароАккумулятор VVD (Премьера Профи) | шт. | 3 | Оборудование - поставка Заказчика
5.5.8 | Термометр | шт. | 1
5.5.9 | Гигрометр | шт. | 1
5.5.10 | Песочные часы | шт. | 1
5.6. | Электрика
5.6.1 | Светильник жаровлагостойкий "Русский пар" настенный | комплект | 6
5.6.2 | Акустический динамик Steam&Water 525 Wood - Round, для бани и сауны | комплект | 2
5.6.3 | Подсветка потолка светодиодной жаростойкой лентой | комплект | 1
5.6.4 | Прокладка кабеля для печи в металлической трубе d-50мм 5х35м2 | п.м | 15
5.6.5 | Труба металлическа d-50мм | п.м | 15
5.6.6 | Прокладка кабеля управления печи 4х0,5 | п.м | 15
5.6.7 | Прокладка кабеля группы освещения ркгм 1х1,5 | п.м | 200
5.6.8 | Прокладка кабеля розеточной группы 1х2,5 | п.м | 15
5.6.9 | Электрощит | комплект | 1
5.7. | Монтаж системы вентиляции
5.7.1 | Монтаж вентиляционного короба | п.м | 10
5.7.2 | Монтаж вентиляционной декоративной решетки регулируемой 150*150 мм | шт. | 2
5.7.3 | Монтаж вентиляционной декоративной решетки нерегулируемой 150*150 мм | шт. | 2
5.8. | Противопожарная система
5.8.1 | Монтаж сухотруба стального Ø32 c покраской (противопожарный водопровод) | п.м. | 25
5.8.2 | Монтаж спринклера дренчерного пожаротушения | шт. | 6
5.9. | Пуско-наладочные работы | комплект | 1
5.10. | Крепеж, расходные материалы и инструменты | комплект | 1
6 | Хаммам |  |  | Помещение №14
6.1. | Стены
6.1.1 | Монтаж панелей теплоизоляционных Teplofom 50 мм (2500*600 мм) | шт. | 28
6.1.2 | Грибок пластиковый для теплоизоляции | шт. | 115
6.1.3 | Клей-пена TEPLOFOM FIX (или аналог) | шт. | 18
6.1.4 | Клей Teplofom Super (290 ml) | шт. | 14
6.1.5 | Устройство лавок индивидуального исполнения | п.м. | 10.58
6.1.6 | Гидроизоляция для влажных помещений Mаpei mapelastic ( или аналог) | м2 | 40
6.1.7 | Мозайка на стены | м2 | 30
6.1.8 | Мозайка на лавки (лежаки) | м2 | 10
6.1.9 | Материал для отопления (полов, лежаков, стен) | м2 | 33
6.1.10 | Установка стеклянной двери из закаленного защитного стекла 2000*1000 мм, с самозакрыванием, алюминиевая рама. | шт. | 1
6.2. | Потолок
6.2.1 | Устройство купола | м2 | 20 | См. проект
6.2.2 | Монтаж панелей теплоизоляционных Teplofom 50 мм (2500*600 мм) | шт. | 14
6.2.3 | Грибок пластиковый для теплоизоляции | шт. | 56
6.2.4 | Клей-пена TEPLOFOM FIX (или аналог) | шт. | 9
6.2.5 | Клей Teplofom Super (290 ml) | шт. | 7
6.2.6 | Мозайка на купол | м2 | 20
6.2.7 | Звездное небо Licht-2000 Aurora (RGB, мастер,пульт Д/У) 80 кристаллов | комплект | 1
6.3. | Пол
6.3.1 | Гидроизоляция для влажных помещений Mopei mapelastic ( или аналог) | м2 | 18
6.3.2 | Устройство теплоизоляции из экструдированного пенополистирола толщиной 30 мм | м2 | 18
6.3.3 | Устройство армированной цементно песчаной стяжки nолщиной 40-60 мм, c устройством разуклонки к трапу | м2 | 18
6.3.4 | Монтаж трапа 200*1000 мм | шт. | 1
6.3.5 | Укладка мозайки | м2 | 18
6.4. | Оборудование
6.4.1 | Вентилятор для паровой | шт. | 3
6.4.2 | Анемостат 100 мм нержавеющая сталь | шт. | 1
6.4.3 | Парогенератор "TULA 150" (15 ) кВт | шт. | 2 | Оборудование - поставка Заказчика
6.4.4 | Температурный датчик DS, 10m | шт. | 1 | Оборудование - поставка Заказчика
6.4.5 | Курна пристенная со смесителем | комплект | 1 | Оборудование - поставка Заказчика
6.4.6 | Антивандальный температурный датчик | шт. | 1 | Оборудование - поставка Заказчика
6.4.7 | Дозирующий насос для ароматизации 230В (шланг 3+3 и аромат) | шт. | 1 | Оборудование - поставка Заказчика
6.4.8 | Паропроовод DN40 (гибкий) | шт. | 1
6.4.9 | Дренажная трубка 1 1/4 | шт. | 1
6.4.10 | Паровая форсунка | шт. | 2
6.4.11 | Паропровод медный | комплект | 2
6.4.12 | Подсветка Tylo LED для паровой | комплект | 2
6.4.13 | Материалы для монтажа системы ГВС и ХВС , канализации (трапы и слив с парогенератора ) | комплект | 1
6.4.14 | Вытяжная вентиляция | комплект | 1
6.4.15 | Светильник влагозащищенный Cariitti светодиодный S-Paver Led 3200 IP68 нержавеющая сталь | шт. | 4
6.4.16 | Акустический динамик Steam&Water 525 Wood - Round, для бани и сауны | комплект | 2
6.5. | Пуско-наладочные работы | комплект | 1
6.6. | Крепеж, расходные материалы и инструменты | комплект | 1
7 | Русская баня |  |  | Помещение №15
7.1. | Стены
7.1.1 | Монтаж вертикальной обрешетки из бруса 50х50 мм с шагом 600 мм | п.м | 62
7.1.2 | Устройство теплоизоляции стен каменной ватой ТЕХНОБЛОК СТАНДАРТ 50 мм | м2 | 40
7.1.3 | Устройство пароизоляции из алюминиевой фольги 80 мкм с проклейкой швов алюминиевым скотчем | м2 | 40
7.1.4 | Устройство обрешетки стен из контрреек 20х40 мм с шагом 450 - 600 мм | п.м | 48
7.1.5 | Облицовка стен необрезной доской с корой (Старорусский стиль, липа) внахлест | м2 | 40
7.1.6 | Пропитка Tikkurila Supi защитный состав | м2 | 40
7.1.7 | Установка стеклянной двери из закаленного защитного стекла 2000*900 мм, с самозакрыванием, алюминиевая рама. Ручка с деревянным покрытием | шт. | 1
7.1.8 | Керамогранит, имитирующий рваный камень, на подвесной системе по металлическому каркасу | м2 | 4.8
7.2. | Потолок
7.2.1 | Монтаж каркаса потолка из бруса 50*50 мм с шагом 600 мм, 2 шт. | п.м. | 56
7.2.2 | Устройство теплоизоляции потолка каменной ватой ТЕХНОБЛОК СТАНДАРТ 200 мм | м2 | 17
7.2.3 | Устройство пароизоляции из алюминиевой фольги 80 мкм с проклейкой швов алюминиевым скотчем | м2 | 34
7.2.4 | Устройство обрешетки стен из контрреек 20х40 мм с шагом 450 - 600 мм | п.м. | 37.6
7.2.5 | Облицовка потолка необрезной доской с корой (Старорусский стиль, липа) внахлест | м2 | 17
7.2.6 | Пропитка Tikkurila Supi защитный состав | м2 | 17
7.2.7 | Монтаж отражающего экрана из нержавеющей стали на дистанционных керамических держателях, 1000*1000 мм с термозащитой из панелей минерит 10 мм | комплект | 1
7.3. | Полоки
7.3.1 | Устройство деревянного каркаса 3-х уровневых полоков | п.м. | 53
7.3.2 | Обшивка полока отделочным материалом | м2 | 14 | Необрезная доска, шлифованная, без коры
7.3.3 | Монтаж сидений полоков из необрезной доски шлифованной (липа) | п.м. | 10
7.3.4 | Устройство подспинников из необрезной доски шлифованной (липа) | п.м. | 4
7.3.5 | Уголки, галтели, плинтуса | п.м. | 16 | Необрезная доска, шлифованная, без коры
7.3.6 | Пропитка Tikkurila Supi антисептик | м2 | 18.4
7.4. | Оборудование
7.4.1 | Электрическая паротермальная печь «ПАРиЖАР» 24 кВт (380 В) | комплект | 1 | Оборудование - поставка Заказчика
7.4.2 | ЖароАккумулятор нерж.ст. VVD (Премьера Профи) | шт. | 2 | Оборудование - поставка Заказчика
7.4.3 | Пульт 02 МП для печей «ПариЖар» (2.25-24 кВт) | шт. | 1 | Оборудование - поставка Заказчика
7.4.4 | Изготовление и монтаж индивидуального ограждения печи из полока | комплект | 1
7.4.5 | Термометр | шт. | 1
7.4.6 | Гигрометр | шт. | 1
7.4.7 | Песочные часы | шт. | 1
7.5. | Электрика
7.5.1 | Светильник жаровлагостойкий керамический угловой | комплект | 3
7.5.2 | Акустический динамик Steam&Water 525 Wood - Round, для бани и сауны | комплект | 2
7.5.3 | Подсветка полока | комплект | 1
7.5.4 | Прокладка кабеля для печи в металлической трубе d-50 мм 5х35м2 | п.м. | 15
7.5.5 | Труба металлическа d-50 мм | п.м. | 15
7.5.6 | Прокладка кабеля управления печи 4х0,5 | п.м. | 15
7.5.7 | Прокладка кабеля группы освещения ркгм 1х1,5 | п.м. | 200
7.5.8 | Прокладка кабеля розеточной группы 1х2,5 | п.м. | 15
7.5.9 | Электрощит | комплект | 1
7.6. | Монтаж системы вентиляции
7.6.1 | Монтаж вентиляционного короба | п.м | 5
7.6.2 | Монтаж вентиляционной декоративной решетки регулируемой 150*150 мм | шт. | 1
7.6.3 | Монтаж вентиляционной декоративной решетки нерегулируемой 150*150 мм | шт. | 1
7.7. | Противопожарная система
7.7.1 | Монтаж линейного теплового извещателя (термокабель) ИПЛТ 180/356 EPC | п.м. | 10
7.7.2 | Монтаж сухотруба стального Ø32 c покраской (противопожарный водопровод) | п.м. | 5
7.7.3 | Монтаж спринклера дренчерного пожаротушения | шт. | 2
7.8. | Пуско-наладочные работы | комплект | 1
7.9. | Крепеж, расходные материалы и инструменты | комплект | 1