## Worksheet
Ведомость объемов работ к тендеру №716
ЭТО НЕ ОФЕРТА И НЕ КП, ЗАПОЛНЯТЬ ЕЕ НЕ НУЖНО. ЭТО ВЕДОМОСТЬ ОБЪЕМОВ РАБОТ, ИСПОЛЬЗУЙТЕ ЕЕ ДЛЯ ВАШИХ РАСЧЕТОВ
Поставка и монтаж модульных каркасов бассейнов
№ п/п | Виды работ | Ед. изм. | Кол-во | Примечание
1 | Затраты на весь проект (Термы_Ярославль)
1.1. | Комплект модуля скиммерной плескательной купели и минеральных ванн из ЛСТК 30000*16800*1560 мм
1.1.1 | Изготовление металлоконструкций модуля скиммерной плескательной купели и минеральных ванн с лестницами 30000*16800*1560 мм | комплект | 1 | Оцинкованный гнутый профиль, огнестойкость r15
1.1.2 | Крепёж и комплектующие «ГАРПУН», клёпка нержавеющая | комплект | 1
1.1.3 | Сборка модуля купели | комплект | 1
1.1.4 | Устройство ограждающих внутренних стен бассейна (сталь прокатная оцинкованная СТ 350 ZN 275 толщиной 2 мм.) Z-образная | м2 | 741
1.1.5 | Устройство ограждающих внешних стен и верхней части бассейна из ЦСП 10х1250х3200 на винты самонарезающие | м2 | 264
1.1.6 | Доставка металлоконструкций автотранспортом с разгрузкой | комплект | 1
1.2. | Комплект модуля скиммерного бассейна "Мёртвое море" из ЛСТК 7900*15900*1400
1.2.1 | Изготовление комплекта модуля скиммерного бассейна «Мёртвое море» 7900*15900*1400 мм из ЛСТК (оцинкованный гнутый профиль) | комплект | 1 | Оцинкованный гнутый профиль, огнестойкость r15
1.2.2 | Сборка модуля бассейна | комплект | 1
1.2.3 | Крепёж и комплектующие «ГАРПУН», клёпка нержавеющая | комплект | 1
1.2.4 | Устройство ограждающих внутренних стен бассейна (сталь прокатная оцинкованная СТ 350 ZN 275 толщиной 2 мм.) z-образная | м2 | 84.5
1.2.5 | Устройство ограждающих внешних стен и верхней части бассейна из ЦСП 10х1250х3200 на винты самонарезающие | м2 | 253
1.2.6 | Устройство теплоизоляции внешнего контура методом напыления ППУ закрытая ячейка Экотермикс НВ-303 | м2 | 172 | Вместе с трубами ТХ бассейна
1.2.7 | Доставка металлоконструкций автотранспортом с разгрузкой | комплект | 1
1.3. | Комплект модуля скиммерного бассейна из ЛСТК
1.3.1 | Изготовление комплект модуля 11970*25000х1560 мм из ЛСТК (оцинкованный гнутый профиль) | комплект | 1 | Оцинкованный гнутый профиль, огнестойкость r15
1.3.2 | Сборка модуля бассейна | комплект | 1
1.3.3 | Крепёж и комплектующие «ГАРПУН», клёпка нержавеющая | комплект | 1
1.3.4 | Устройство ограждающих внутренних стен бассейна (сталь прокатная оцинкованная СТ 350 ZN 275 толщиной 2 мм.) | м2 | 187.68
1.3.5 | Устройство ограждающих внешних стен и верхней части бассейна из ЦСП 10х1250х3200 на винты самонарезающие | м2 | 307
1.3.6 | Устройство теплоизоляции внешнего контура каркаса методом напыления ППУ закрытая ячейка Экотермикс НВ-303 | м2 | 140.8 | Вместе с трубами ТХ бассейна
1.3.7 | Доставка металлоконструкций автотранспортом с разгрузкой | комплект | 1