## Worksheet
Ведомость объемов работ к тендеру №718
ЭТО НЕ ОФЕРТА И НЕ КП, ЗАПОЛНЯТЬ ЕЕ НЕ НУЖНО. ЭТО ВЕДОМОСТЬ ОБЪЕМОВ РАБОТ, ИСПОЛЬЗУЙТЕ ЕЕ ДЛЯ ВАШИХ РАСЧЕТОВ
Комплекс строительно-монтажных работ по устройству внутренних систем водопровода и канализации
№ п/п | Виды работ | Ед. изм. | Кол-во | Примечание
1 | Затраты на весь проект (Термы_Краснодар)
1.1. | ВОДОПРОВОД ХОЗ-ПИТЬЕВОЙ–В1 И ГОРЯЧИЙ-Т3,Т4
1.1.1 | Трубы стальные электросварные оцинкованные (Ду 100) 108х4, ГОСТ 10704-91 | м | 196
1.1.2 | Трубы стальные электросварные оцинкованные (Ду 150) 159х8,0 ГОСТ 10704-91 | м | 1
1.1.3 | Трубы стальные электросварные оцинкованные (Ду 65) 76х3,0 ГОСТ 10704-91 | м | 60
1.1.4 | Трубы стальные водогазопроводные оцинкованные (Ду 50) 57х3,0 ГОСТ 3262-75 | м | 473
1.1.5 | Трубы стальные водогазопроводные оцинкованные (Ду 40) 45х2,5 ГОСТ 3262-75 | м | 124
1.1.6 | Трубы стальные водогазопроводные оцинкованные (Ду 32) 40х2,5 ГОСТ 3262-75 | м | 540
1.1.7 | Трубы стальные водогазопроводные оцинкованные (Ду 25) 32х2,2 ГОСТ 3262-75 | м | 830
1.1.8 | Трубы стальные водогазопроводные оцинкованные (Ду 20) 25х2,2 ГОСТ 3262-75 | м | 488
1.1.9 | Трубы стальные водогазопроводные оцинкованные (Ду 15) 20х1,5 ГОСТ 3262-75 | м | 447
1.1.10 | Трубы полипропиленовые PN 20 20х3,4 "Рандом сополимер" | м | 3376
1.1.11 | Трубы полипропиленовые PN 20 25х4,2 "Рандом сополимер" | м | 252
1.1.12 | Трубы полипропиленовые PN 20 32х5,4 | м | 264
1.1.13 | Трубы полипропиленовые PN 20 40х6,7 | м | 156
1.1.14 | Трубы полипропиленовые PN 20 50х8,4 | м | 20
1.1.15 | Кран шаровой Ру=1,6 МПа Д15 ОАО «Галлоп» | шт. | 630
1.1.16 | Кран шаровой Ру=1,6 МПа Д20 ОАО «Галлоп» | шт. | 113
1.1.17 | Кран шаровой Ру=1,6 МПа Д25 ОАО «Галлоп» | шт. | 157
1.1.18 | Кран шаровой Ру=1,6 МПа Д32 ОАО «Галлоп» | шт. | 18
1.1.19 | Кран шаровой Ру=1,6 МПа Д40 ОАО «Галлоп» | шт. | 4
1.1.20 | Кран шаровой Ру=1,6 МПа Д50 ОАО «Галлоп» | шт. | 15
1.1.21 | Кран поливочный наружный, комплект: | компл. | 4
1.1.22 | - вентиль запорный муфтовый латунный Ру =1.0 МПа Д25 15Б3р | шт. | 1
1.1.23 | - рукав резинотканевый напорный с текстильным каркасом тип В L=20 м Д18 ГОСТ 18698-79 | шт. | 1
1.1.24 | Кран поливочный внутренний, комплект: | компл. | 20
1.1.25 | - смеситель для мойки настенный с нижним изливом СМ-М-НН | шт. | 1
1.1.26 | - рукав резинотканевый напорный с текстильным каркасом тип ВГ, Ру=1.0 МПа, L=20 м Д18 ГОСТ 25809-83 | шт. | 1
1.1.27 | Изоляция Thermaflex толщиной 13мм Ду 100 | м | 196
1.1.28 | Изоляция Thermaflex толщиной 13мм Ду 65 | м | 60
1.1.29 | Изоляция Thermaflex толщиной 13мм Ду 50 | м | 473
1.1.30 | Изоляция Thermaflex толщиной 13мм Ду 40 | м | 124
1.1.31 | Изоляция Thermaflex толщиной 13мм Ду 32 | м | 540
1.1.32 | Изоляция Thermaflex толщиной 13мм Ду 25 | м | 830
1.1.33 | Изоляция Thermaflex толщиной 13мм Ду 20 | м | 488
1.1.34 | Изоляция Thermaflex толщиной 13мм Ду 15 | м | 447
1.1.35 | Металлоконструкции для крепления трубопроводов | т | 5.45
1.2. | КАНАЛИЗАЦИЯ– К1
1.2.1 | Трубы канализационные PPr Д40, Политрон, «Эгопласт» | м | 126
1.2.2 | Трубы канализационные PPr Д50, Политрон, «Эгопласт» | м | 1315
1.2.3 | Трубы канализационные PPr Д110 | м | 1044
1.2.4 | Трубы полипропиленовые PN 20 Д 40х6,7 | м | 18
1.2.5 | Изоляция Thermaflex толщиной 13мм Ду 40 | м | 18
1.2.6 | Ревизия PPr Д50 | шт. | 12
1.2.7 | Ревизия PPr Д110 | шт. | 87
1.2.8 | Трап с вертикальным выпуском Д 50 ТП-102.50-150VSDs ОБСТРОЙТЕХ | шт. | 39
1.2.9 | Трап с горизонтальным выпуском Д50 ТП-103.50-150VSDs ОБСТРОЙТЕХ | шт. | 3
1.2.10 | Канализационная насосная установка MD.15.3.4 3x400V 10M Grundfos Multilift | шт. | 1