## Worksheet
Ведомость объемов работ к тендеру №719
ЭТО НЕ ОФЕРТА И НЕ КП, ЗАПОЛНЯТЬ ЕЕ НЕ НУЖНО. ЭТО ВЕДОМОСТЬ ОБЪЕМОВ РАБОТ, ИСПОЛЬЗУЙТЕ ЕЕ ДЛЯ ВАШИХ РАСЧЕТОВ
Изготовление, поставка и монтаж светопрозрачных конструкций
№ п/п | Виды работ | Ед. изм. | Кол-во | Примечание
1 | Затраты на весь проект (Термы_СПБ Пулковский)
1.1. | Витражные конструкции
1.1.1 | Алюминиевый витраж 3000(h)-3000 СПО-4М1-14ТР-4М с бронированным остеклением (бронированная плёнка или триплекс), остекление помещения №160 (Магазин) | м2 | 9 | Габариты и конфигурацию витражей уточнить по контрольным замерам и согласовать с Заказчиком
1.1.2 | Алюминиевый витраж 2060(h)-5225 СПО-4М1-14ТР-4М с одной дверью с бронированным остеклением (бронированная плёнка или триплекс), дверное полотно цельностеклянное на 4-х петлях с доводчиками (цвет хром), с притворной планкой – магнитный уплотнитель, без порога, габариты 2000(h)-1000, остекление помещения №103 (Администратор) | м2 | 10.77 | Габариты и конфигурацию витражей уточнить по контрольным замерам и согласовать с Заказчиком
1.1.3 | Алюминиевый витраж 2060(h)-4700 в зажимном профиле с одной дверью с одинарным бронированным термостойким остеклением (бронированная плёнка или триплекс) толщ. 10мм, тонированной в массе бронза, дверное полотно цельностеклянное на 4-х петлях с доводчиками (цвет хром), с притворной планкой – магнитный уплотнитель, без порога, габариты 2000(h)-900, зазор под дверью 50мм, дверная ручка из дуба или бука, остекление помещения №129 (Соляная градирня) | м2 | 9.7 | Габариты и конфигурацию витражей уточнить по контрольным замерам и согласовать с Заказчиком
1.1.4 | Алюминиевый витраж 2060(h)-4020 в зажимном профиле с одной дверью с одинарным бронированным термостойким остеклением (бронированная плёнка или триплекс) толщ. 10мм, тонированной в массе бронза, дверное полотно цельностеклянное на 4-х петлях с доводчиками (цвет хром), с притворной планкой – магнитный уплотнитель, без порога, габариты 2000(h)-900, зазор под дверью 50мм, дверная ручка из дуба или бука, остекление помещения №124 (Гималайская сауна) | м2 | 8.3 | Габариты и конфигурацию витражей уточнить по контрольным замерам и согласовать с Заказчиком
1.1.5 | Алюминиевый витраж 2060(h)-3700 в зажимном профиле с одной дверью с одинарным бронированным термостойким остеклением (бронированная плёнка или триплекс) толщ. 10мм, тонированной в массе бронза, дверное полотно цельностеклянное на 4-х петлях с доводчиками (цвет хром), с притворной планкой – магнитный уплотнитель, без порога, габариты 2000(h)-900, зазор под дверью 50мм, дверная ручка из дуба или бука, остекление помещения №125 (Сенная парная) | м2 | 7.63 | Габариты и конфигурацию витражей уточнить по контрольным замерам и согласовать с Заказчиком
1.1.6 | Алюминиевый витраж 2060(h)-5950 в зажимном профиле с одной дверью с одинарным бронированным термостойким остеклением (бронированная плёнка или триплекс) толщ. 10мм, тонированной в массе бронза, дверное полотно цельностеклянное на 4-х петлях с доводчиками (цвет хром), с притворной планкой – магнитный уплотнитель, без порога, габариты 2000(h)-900, зазор под дверью 50мм, дверная ручка из дуба или бука, остекление помещения №117 (Альпийская шоу парная) | м2 | 12.26 | Габариты и конфигурацию витражей уточнить по контрольным замерам и согласовать с Заказчиком
1.1.7 | Алюминиевый витраж 2060(h)-6990 в зажимном профиле с одной дверьюс одинарным бронированным термостойким остеклением (бронированная плёнка или триплекс) толщ. 10мм, тонированной в массе бронза, дверное полотно цельностеклянное на 4-х петлях с доводчиками (цвет хром), с притворной планкой – магнитный уплотнитель, без порога, габариты 2000(h)-900, зазор под дверью 50мм, дверная ручка из дуба или бука, остекление помещения №130 (Хаммам Турецкий) | м2 | 14.4 | Габариты и конфигурацию витражей уточнить по контрольным замерам и согласовать с Заказчиком
1.1.8 | Алюминиевый витраж 3000(h)-5730 СПО-4М1-14ТР-4М с одной двухстворчатой дверью (размер рабочей створки: не менее 900мм) и одной открывающейся фрамугой с бронированным остеклением (бронированная плёнка или триплекс), дверное полотно цельностеклянное на 4-х петлях с доводчиками (на каждую створку) (цвет хром), с притворной планкой – магнитный уплотнитель, без порога, габариты 2100(h)-1490, остекление помещения №128 (Фитнес) | м2 | 17.19 | Габариты и конфигурацию витражей уточнить по контрольным замерам и согласовать с Заказчиком
1.1.9 | Алюминиевый витраж 3000(h)-3390 СПО-4М1-14ТР-4М с одной открывающейся фрамугой с бронированным остеклением (бронированная плёнка или триплекс), остекление помещения №128 (Фитнес) | м2 | 10.17 | Габариты и конфигурацию витражей уточнить по контрольным замерам и согласовать с Заказчиком
1.1.10 | Алюминиевый витраж 2060(h)-2250 в зажимном профиле с одной дверью с одинарным бронированным термостойким остеклением (бронированная плёнка или триплекс) толщ. 10мм, тонированной в массе бронза, дверное полотно цельностеклянное на 4-х петлях с доводчиками (цвет хром), с притворной планкой – магнитный уплотнитель, без порога, габариты 2000(h)-900, зазор под дверью 50мм, дверная ручка из дуба или бука, остекление помещения №110 (Русская мужская парная) | м2 | 4.64 | Габариты и конфигурацию витражей уточнить по контрольным замерам и согласовать с Заказчиком
1.1.11 | Частичная замена витражей в тамбуре | м2 | 14.84 | Габариты и конфигурацию витражей уточнить по контрольным замерам и согласовать с Заказчиком
1.1.12 | Дверь 2000-900 Бпр Оп Пр Р Ап (бронза) СМ 1-REI 30-ТР-6Зак. с бронированным термостойким остеклением (бронированная плёнка или триплекс), тонированной в массе бронза, дверная коробка алюминий, дверное полотно цельностеклянное на 4-х петлях с доводчиками (цвет хром), с притворной планкой – магнитный уплотнитель, без порога, габариты 2000(h)-900, зазор под дверью 50мм, дверная ручка из дуба или бука | шт. | 7 | Габариты уточнить по контрольным замерам Пом. №№114, 119, 120, 122, 123, 131, 132
1.1.13 | Дверь 2000-900 Бпр Оп Л Р Ап (бронза) СМ 1-REI 30-ТР-6Зак. с бронированным термостойким остеклением (бронированная плёнка или триплекс), тонированной в массе бронза, дверная коробка алюминий, дверное полотно цельностеклянное на 4-х петлях с доводчиками (цвет хром), с притворной планкой – магнитный уплотнитель, без порога, габариты 2000(h)-900, зазор под дверью 50мм, дверная ручка из дуба или бука | шт. | 3 | Габариты уточнить по контрольным замерам Пом. №№109, 115, 133
1.1.14 | Доставка оборудования до объекта по адресу: г. Санкт-Петербург, Пулковское шоссе, д. 25, корп. 1, ТРК «Лето» | усл. | 1
1.2. | ПВХ и алюминиевые двери
1.2.1 | Дверь однопольная влагостойкая износоустойчивая из ПВХ (правая) 2100х1000 (ГОСТ 30970-2014) | шт. | 4 | Пом. №106 (санузел), №112 (санузел), №148 (санузел), №151 (санузел)
1.2.2 | Дверь однопольная влагостойкая износоустойчивая из ПВХ (левая) 2100х1000 (ГОСТ 30970-2014) | шт. | 2 | Пом. №147 (санузел), №150 (санузел)
1.2.3 | Дверь однопольная влагостойкая износоустойчивая из ПВХ (правая) 2100х900 (ГОСТ 30970-2014) | шт. | 1 | Пом. №149 (тех.пом.)
1.2.4 | Дверь однопольная влагостойкая износоустойчивая из ПВХ (левая) 2100х900 (ГОСТ 30970-2014) | шт. | 1 | Пом. №146 (тех.пом.)
1.2.5 | Дверь однопольная влагостойкая износоустойчивая из ПВХ (правая) 2100х880 (ГОСТ 30970-2014) | шт. | 2 | Пом. №108 (ПУИ), №116 (ПУИ)
1.2.6 | Дверь однопольная влагостойкая износоустойчивая из ПВХ (левая) 2100х880 (ГОСТ 30970-2014) | шт. | 1 | Пом. №152 (тех.пом.)
1.2.7 | Дверь однопольная влагостойкая износоустойчивая из ПВХ (левая) 2100х750 (ГОСТ 30970-2014) | шт. | 1 | Возле пом. №155 (тех.пом.)
1.2.8 | Дверь из алюминиевого профиля двустворчатая маятниковая с иллюминатором ДАВ Км Бпр Дв Ма 2100х1200 (ГОСТ 23747-2015) | шт. | 2 | Пом. №134 (кухня) - 2 шт.
1.2.9 | Дверь из алюминиевого профиля двупольная влагостойкая (правая) 2100х1580 (ГОСТ 23747-2015) | шт. | 3 | Пом. №107 (моечная), №113 (моечная), №153 (общ.зона)
1.2.10 | Дверь из алюминиевого профиля двупольная влагостойкая (левая) 2100х1580 (ГОСТ 23747-2015) | шт. | 3 | Пом. №105 (раздевалка), №111 (раздевалка), №153 (общ.зона)
1.2.11 | Доставка оборудования до объекта по адресу: г. Санкт-Петербург, Пулковское шоссе, д. 25, корп. 1, ТРК «Лето» | усл. | 1