## Worksheet
Ведомость объемов работ к тендеру №72
ЭТО НЕ ОФЕРТА И НЕ КП, ЗАПОЛНЯТЬ ЕЕ НЕ НУЖНО. ЭТО ВЕДОМОСТЬ ОБЪЕМОВ РАБОТ, ИСПОЛЬЗУЙТЕ ЕЕ ДЛЯ ВАШИХ РАСЧЕТОВ
Выполнение полного комплекса строительно-монтажных работ по устройству радиационно-защитных дверей на объекте
№ п/п | Виды работ | Ед. изм. | Кол-во | Примечание
1 | Затраты на весь проект (МО, г.о. Химки, квартал Клязьма)
1.1. | Устройство дверей внутренних ниже отм. 0,000
1.1.1 | Устройство радиационно-защитных дверей внутренних ниже отм. 0,000
1.1.1.1 | Дверь радиационно-защитная. Толщ. свинцовой защиты -5мм. Дверной проем в свету: не менее 1200х2000.АО"ПОНИ"(см. 895-1-ТХ1. Поз.97. Пом.0076) | шт. | 1
1.1.1.2 | Дверь радиационно-защитная. Толщ. свинцовой защиты -5мм. Дверной проем в свету: не менее 1200х2000.АО"ПОНИ"(см. 895-1-ТХ1. Поз.97. Пом.0077) | шт. | 1
1.1.1.3 | Дверь радиационно-защитная. Толщ. свинцовой защиты -5мм. Дверной проем в свету: не менее 1200х2000.АО"ПОНИ"(см. 895-1-ТХ1. Поз.97. Пом.0078) | шт. | 1
1.1.1.4 | Дверь радиационно-защитная. Толщ. свинцовой защиты -5мм. Дверной проем в свету: не менее 1200х2000.АО"ПОНИ"(см. 895-1-ТХ1. Поз.97. Пом.0081) | шт. | 1
1.1.1.5 | Дверь радиационно-защитная. Толщ. свинцовой защиты -8мм. Дверной проем в свету: не менее 1200х2000.АО"ПОНИ"(см. 895-1-ТХ1. Поз.97.1. Пом.0083) | шт. | 1
1.1.1.6 | Комплект фурнитуры S24-1 (тип прохода Д-5). ABLOY. Комплектность согласно проекта (см. 895-1-ОС1) | компл. | 1
1.1.1.7 | Комплект фурнитуры S24-2 (тип прохода Д-3). ABLOY.Комплектность согласно проекта (см. 895-1-ОС1) | компл. | 4
1.2. | Устройство дверей внутренних выше отм. 0,000
1.2.1 | Устройство радиационно-защитных дверей внутренних выше отм. 0,000
1.2.1.1 | Дверь радиационно-защитная I типа. М-л защ. - свинец 25мм и пэ 70мм. Перекрытие защит. п-на двери со стенами (с боков и св.-200мм. Привод двери-авт-ий. М-ть-1кВт. Напр.-380В. Р-р дв. пр-ма: 1500х2200мм.АО"ПОНИ"(см. 895-1-ТХ1. Поз.82. Пом.1150) | шт. | 1
1.2.1.2 | Дверь радиационно-защитная I типа. М-л защ. - свинец 25мм и пэ 70мм. Перекрытие защит. п-на двери со стенами (с боков и св.-200мм. Привод двери-авт-ий. М-ть-1кВт. Напр.-380В. Р-р дв. пр-ма: 1500х2200мм.АО"ПОНИ"(см. 895-1-ТХ1. Поз.82. Пом.1152) | шт. | 1
1.2.1.3 | Дверь радиационно-защитная I типа. М-л защ. - свинец 25мм и пэ 70мм. Перекрытие защит. п-на двери со стенами (с боков и св.-200мм. Привод двери-авт-ий. М-ть-1кВт. Напр.-380В. Р-р дв. пр-ма: 1500х2200мм.АО"ПОНИ"(см. 895-1-ТХ1. Поз.82. Пом.1153) | шт. | 1
1.2.1.4 | Дверь радиационно-защитная II типа. М-л защ. -свинец 30мм и пэ 120мм. Перекрытие защит. п-на двери со стенами (с боков и св.-200мм. Привод двери-авт-ий. М-ть-1кВт. Напр.-380В. Р-р дв. пр-ма: 1500х2200мм.АО"ПОНИ"(см. 895-1-ТХ1. Поз.82.1. Пом.1155) | шт. | 1
1.2.1.5 | Дверь радиационно-защитная II типа. М-л защ. - свинец 30мм и пэ 120мм. Перекрытие защит. п-на двери со стенами (с боков и св.-200мм. Привод двери-авт-ий. М-ть-1кВт. Напр.-380В. Р-р дв. пр-ма: 1500х2200мм.АО"ПОНИ"(см. 895-1-ТХ1. Поз.82.1. Пом.1156) | шт. | 1
1.2.1.6 | Дверь радиационно-защитная II типа. М-л защ. - свинец 30мм и пэ 120мм. Перекрытие защит. п-на двери со стенами (с боков и св.-200мм. Привод двери-авт-ий. М-ть-1кВт. Напр.-380В. Р-р дв. пр-ма: 1500х2200мм.АО"ПОНИ"(см. 895-1-ТХ1. Поз.82.1. Пом.1157) | шт. | 1
1.2.1.7 | Дверь радиационно-защитная I типа. М-л защ. - свинец 25мм и пэ 70мм. Перекрытие защит. п-на двери со стенами (с боков и св.-200мм. Привод двери-авт-ий. М-ть-1кВт. Напр.-380В. Р-р дв. пр-ма: 1500х2200мм.АО"ПОНИ"(см. 895-1-ТХ1. Поз.82. Пом.1158) | шт. | 1
1.2.1.8 | Дверь радиационно-защитная I типа. М-л защ. - свинец 25мм и пэ 70мм. Перекрытие защит. п-на двери со стенами (с боков и св.-200мм. Привод двери-авт-ий. М-ть-1кВт. Напр.-380В. Р-р дв. пр-ма: 1500х2200мм.АО"ПОНИ"(см. 895-1-ТХ1. Поз.82. Пом.1160) | шт. | 1
1.2.1.9 | Дверь радиационно-защитная I типа. М-л защ. - свинец 25мм и пэ 70мм. Перекрытие защит. п-на двери со стенами (с боков и св.-200мм. Привод двери-авт-ий. М-ть-1кВт. Напр.-380В. Р-р дв. пр-ма: 1500х2200мм.АО"ПОНИ"(см. 895-1-ТХ1. Поз.82. Пом.1161) | шт. | 1
1.2.1.10 | Дверь радиационно-защитная I типа. М-л защ. - свинец 25мм и пэ 70мм. Перекрытие защит. п-на двери со стенами (с боков и св.-200мм. Привод двери-авт-ий. М-ть-1кВт. Напр.-380В. Р-р дв. пр-ма: 1500х2200мм.АО"ПОНИ"(см. 895-1-ТХ1. Поз.82. Пом.1163) | шт. | 1
1.2.1.11 | Дверь радиационно-защитная. Тип-коридорная. Толщ. свинцовой защиты -2,1мм. Проход в свету при откр. 2х ств. на 90° с учет. толщ. п-на -1210х2000мм. Р-ры монт.проем 1420х2080мм. ДРХС/Н-2,1-2П/Л 1400х2060.АО"ПОНИ"(см. 895-1-ТХ1. Поз.81. Пом.1199) | шт. | 2
1.2.1.12 | Дверь радиационно-защитная. Тип-пультовая. Толщ. свинцовой защиты -1,2мм. Проход в свету при откр. 2х ств. на 90° с учет. толщ. п-на -1210х2000мм. Р-ры монт.проем 1420х2080мм. ДРХС/Н-1,2-2П/Л 1400х2060.АО"ПОНИ"(см. 895-1-ТХ1. Поз.99. Пом.1199) | шт. | 1
1.2.1.13 | Дверь радиационно-защитная. Тип-коридорная. Толщ. свинцовой защиты -2,1мм. Проход в свету при откр. 2х ств. на 90° с учет. толщ. п-на -1210х2000мм. Р-ры монт.проем 1420х2080мм. ДРХС/Н-2,1-2П/Л 1400х2060.АО"ПОНИ"(см. 895-1-ТХ1. Поз.81. Пом.1201) | шт. | 2
1.2.1.14 | Дверь радиационно-защитная. Тип-пультовая. Толщ. свинцовой защиты -1,2мм. Проход в свету при откр. 2х ств. на 90° с учет. толщ. п-на -1210х2000мм. Р-ры монт.проем 1420х2080мм. ДРХС/Н-1,2-2П/Л 1400х2060.АО"ПОНИ"(см. 895-1-ТХ1. Поз.99. Пом.1201) | шт. | 1
1.2.1.15 | Дверь радиационно-защитная. Тип-коридорная. Толщ. свинцовой защиты -2,1мм. Проход в свету при откр. 2х ств. на 90° с учет. толщ. п-на -1210х2000мм. Р-ры монт.проем 1420х2080мм. ДРХС/Н-2,1-2П/Л 1400х2060.АО"ПОНИ"(см. 895-1-ТХ1. Поз.81. Пом.1205) | шт. | 2
1.2.1.16 | Дверь радиационно-защитная. Тип-пультовая. Толщ. свинцовой защиты -1,2мм. Проход в свету при откр. 2х ств. на 90° с учет. толщ. п-на -1210х2000мм. Р-ры монт.проем 1420х2080мм. ДРХС/Н-1,2-2П/Л 1400х2060.АО"ПОНИ"(см. 895-1-ТХ1. Поз.99. Пом.1205) | шт. | 1
1.2.1.17 | Дверь радиационно-защитная. Тип-коридорная. Толщ. свинцовой защиты -2,1мм. Проход в свету при откр. 2х ств. на 90° с учет. толщ. п-на -1210х2000мм. Р-ры монт.проем 1420х2080мм. ДРХС/Н-2,1-2П/Л 1400х2060.АО"ПОНИ"(см. 895-1-ТХ1. Поз.81. Пом.1207) | шт. | 2
1.2.1.18 | Дверь радиационно-защитная. Тип-пультовая. Толщ. свинцовой защиты -1,2мм. Проход в свету при откр. 2х ств. на 90° с учет. толщ. п-на -1210х2000мм. Р-ры монт.проем 1420х2080мм. ДРХС/Н-1,2-2П/Л 1400х2060.АО"ПОНИ"(см. 895-1-ТХ1.Поз.99. Пом.1207) | шт. | 1
1.2.1.19 | Дверь радиационно-защитная. Тип-пультовая. Толщ. свинцовой защиты -1,2мм. Проход в свету при откр. 2х ств. на 90° с учет. толщ. п-на -1210х2000мм. Р-ры монт.проем 1420х2080мм. ДРХС/Н-1,2-2П/Л 1400х2060.АО"ПОНИ"(см. 895-1-ТХ1. Поз.99. Пом.2096) | шт. | 1
1.2.1.20 | Дверь радиационно-защитная. Тип-коридорная. Толщ. свинцовой защиты -1,7мм. Проход в свету при откр. 2х ств. на 90° с учет. толщ. п-на -1210х2000мм. Р-ры монт.проем 1420х2080мм. ДРХС/Н-1,7-2П/Л 1400х2060.АО"ПОНИ"(см. 895-1-ТХ1. Поз.102.1. Пом.2096) | шт. | 1
1.2.1.21 | Дверь радиационно-защитная. Тип-пультовая. Толщ. свинцовой защиты -1,3мм. Проход в свету при откр. 2х ств. на 90° с учет. толщ. п-на -1210х2000мм. Р-ры монт.проем 1420х2080мм. ДРХС/Н-1,3-2П/Л 1400х2060.АО"ПОНИ"(см. 895-1-ТХ1. Поз.98. Пом.2112) | шт. | 1
1.2.1.22 | Дверь радиационно-защитная. Тип-коридорная. Толщ. свинцовой защиты -3мм. Проход в свету при откр. 2х ств. на 90° с учет. толщ. п-на -1210х2000мм. Р-ры монт.проем 1420х2080мм. ДРХС/Н-3-2П/Л 1400х2060.АО"ПОНИ"(см. 895-1-ТХ1. Поз.102. Пом.2112) | шт. | 1
1.2.1.23 | Дверь радиационно-защитная. Тип-пультовая. Толщ. свинцовой защиты -1,3мм. Проход в свету при откр. 2х ств. на 90° с учет. толщ. п-на -1210х2000мм. Р-ры монт.проем 1420х2080мм. ДРХС/Н-1,3-2П/Л 1400х2060.АО"ПОНИ"(см. 895-1-ТХ1. Поз.98. Пом.2117) | шт. | 1
1.2.1.24 | Дверь радиационно-защитная. Тип-коридорная. Толщ. свинцовой защиты -3мм. Проход в свету при откр. 2х ств. на 90° с учет. толщ. п-на -1210х2000мм. Р-ры монт.проем 1420х2080мм. ДРХС/Н-3-2П/Л 1400х2060.АО"ПОНИ"(см. 895-1-ТХ1. Поз.102. Пом.2117) | шт. | 1
1.2.1.25 | Дверь радиационно-защитная. Тип-пультовая. Толщ. свинцовой защиты -1,3мм. Проход в свету при откр. 2х ств. на 90° с учет. толщ. п-на -1210х2000мм. Р-ры монт.проем 1420х2080мм. ДРХС/Н-1,3-2П/Л 1400х2060.АО"ПОНИ"(см. 895-1-ТХ1. Поз.98. Пом.2122) | шт. | 1
1.2.1.26 | Дверь радиационно-защитная. Тип-коридорная. Толщ. свинцовой защиты -3мм. Проход в свету при откр. 2х ств. на 90° с учет. толщ. п-на -1210х2000мм. Р-ры монт.проем 1420х2080мм. ДРХС/Н-3-2П/Л 1400х2060.АО"ПОНИ"(см. 895-1-ТХ1. Поз.102. Пом.2122) | шт. | 1
1.2.1.27 | Дверь радиационно-защитная. Тип-пультовая. Толщ. свинцовой защиты -1,3мм. Проход в свету при откр. 2х ств. на 90° с учет. толщ. П-на -1210х2000мм. Р-ры монт.проем 1420х2080мм. ДРХС/Н-1,3-2П/Л 1400х2060.АО"ПОНИ"(см. 895-1-ТХ1.Поз.98.Пом.2128) | шт. | 1
1.2.1.28 | Дверь радиационно-защитная. Тип-коридорная. Толщ. свинцовой защиты -3мм. Проход в свету при откр. 2х ств. на 90° с учет. толщ. п-на -1210х2000мм. Р-ры монт.проем 1420х2080мм. ДРХС/Н-3-2П/Л 1400х2060.АО"ПОНИ"(см. 895-1-ТХ1.Поз.102.Пом.2128) | шт. | 1