## Worksheet
Ведомость объемов работ к тендеру №720
ЭТО НЕ ОФЕРТА И НЕ КП, ЗАПОЛНЯТЬ ЕЕ НЕ НУЖНО. ЭТО ВЕДОМОСТЬ ОБЪЕМОВ РАБОТ, ИСПОЛЬЗУЙТЕ ЕЕ ДЛЯ ВАШИХ РАСЧЕТОВ
Комплекс строительно-монтажных работ по усилению существующих перекрытий
№ п/п | Виды работ | Ед. изм. | Кол-во | Примечание
1 | Затраты на весь проект (Термы_Физтех)
1.1. | Устройство дополнительных балок между осями 8-12 и А-И
1.1.1 | Двутавр 25Б1 марка стали С345 L=5810мм (L=6000мм на плане) | т. | 2.69 | Тип 25Б1, марка стали 345
1.1.2 | Двутавр 25Б1 марка стали С345 L=4810мм (L=5000мм на плана) | т. | 1.24 | Тип 25Б1, марка стали 345
1.1.3 | Двутавр 25Б1 марка стали С345 L=3310 (L=3500мм на плане) | т. | 0.17 | Тип 25Б1, марка стали 345
1.1.4 | Двутавр 25Б1 марка стали С345 L=2310 (L=2500мм на плане) | т. | 0.12 | Тип 25Б1, марка стали 345
1.1.5 | Двутавр 25Б1 марка стали С345 L=1810мм L=2000мм | т. | 0.47 | Тип 25Б1, марка стали 345
1.1.6 | Пластина 190х140х8 (для крепления) | кг. | 33.41 | марка стали С345, t=8
1.1.7 | Пластина 190х150х8 (для крепления) | кг. | 100.23 | марка стали С345, t=8
1.1.8 | Пластина 280х65х8 (ребро жесткости, крпление к балокам) | кг. | 45.72 | марка стали С345, t=8
1.1.9 | Пластина 330х75х8 (ребро жесткости, крпление к балокам) | кг. | 93.26 | марка стали С345, t=8
1.2. | Устройство дополнительных балок между осями 1-7 и Л-П
1.2.1 | Двутавр 25Б1 марка стали С345 L=5810мм (L=6000мм на плане) | т. | 2.84 | Тип 25Б1, марка стали 345
1.2.2 | Двутавр 25Б1 марка стали С345 L=3810 (L=3000мм на плане) | т. | 7.62 | Тип 25Б1, марка стали 345
1.2.3 | Пластина 190х140х8 (для крепления) | кг. | 26.73 | марка стали С345, t=8
1.2.4 | Пластина 190х150х8 (для крепления) | кг. | 56.8 | марка стали С345, t=8
1.2.5 | Пластина 280х65х8 (ребро жесткости, крпление к балокам) | кг. | 36.57 | марка стали С345, t=8
1.2.6 | Пластина 330х75х8 (ребро жесткости, крпление к балокам) | кг. | 93.26 | марка стали С345, t=8
1.3. | Окраска стальных конструкций (после монтажа)
1.3.1 | Грунт Текс ГФ-021 серый универсальный (или аналог) в 1 слой | м2 | 223.3 | ГФ-021 (или аналог)
1.3.2 | Эмаль финешная матовая по металлу в 1 слой | м2 | 223.3