## Worksheet
Ведомость объемов работ к тендеру №729
ЭТО НЕ ОФЕРТА И НЕ КП, ЗАПОЛНЯТЬ ЕЕ НЕ НУЖНО. ЭТО ВЕДОМОСТЬ ОБЪЕМОВ РАБОТ, ИСПОЛЬЗУЙТЕ ЕЕ ДЛЯ ВАШИХ РАСЧЕТОВ
Комплекс строительно-монтажных работ по возведению некапитальных сооружений уличной зоны с отделкой
№ п/п | Виды работ | Ед. изм. | Кол-во | Примечание
1 | Затраты на весь проект (Термы_СПБ Пулковский)
1.1. | БЛОК 1
1.1.1 | Устройство основания под Мп1
1.1.1.1 | Устройство песчанного основания под Мп1 толщ 200 мм с уплотнением | м2 | 480
1.1.1.2 | Песок средней крупности толщ 200 мм | м3 | 105.6
1.1.1.3 | Пеноплекс толщ 50 мм S-524,0 м2, | м3 | 28.82
1.1.2 | Монолитная плита Мп1
1.1.2.1 | Устройство опалубки | м2 | 26.2
1.1.2.2 | Вертикальная опалубка | м2 | 26.2
1.1.2.3 | Укладка гидроизоляции | м2 | 487
1.1.2.4 | Геотекстиль Технониколь 300 г/м2 | м2 | 535.7
1.1.2.5 | Армирование плиты Мп1 с приямками и решеткой | тн | 8.82
1.1.2.6 | Арматура d8 А500С, 1 пм- 0,39 кг | пм | 209.1
1.1.2.7 | Арматура d12 А500С вес 1 пм-0,888 кг | пм | 9422.09
1.1.2.8 | Уголок 50*5, вес 1пм- 3,77 кг | пм | 10.6
1.1.2.9 | Арматура d14 А500С, вес 1 пм- 1,208 кг | пм | 62.4
1.1.2.10 | Бетонирование фундаментной плиты Мп1 | м3 | 98
1.1.2.11 | Бетон В25 F100 W6 толщ. 200 мм | м3 | 100
1.1.2.12 | Устройство утеплителя | м2 | 524
1.1.2.13 | Пеноплекс толщ 100 мм | м2 | 576.4
1.1.2.14 | Укладка полиэтиленовой пленки | м2 | 524
1.1.2.15 | Пленка полиэтиленовая 200 мкр | м2 | 576.4
1.1.2.16 | Устройство армированной цементно-песчаной стяжки толщ 60 мм | м2 | 524
1.1.2.17 | ЦПС М150 | м3 | 32.06
1.1.2.18 | Сетка металлическая 200*200*4 мм, 1Вр4 (вес 1,75 кг) | кг | 1008.7
1.1.3 | Монтаж металлоконструкций
1.1.3.1 | Изготовление и монтаж колонны К1 | шт | 11
1.1.3.2 | Пластина 385*385 S-0,148 м2, t-16 мм (вес 1 м2-125,6 кг) | шт | 11
1.1.3.3 | Пластина (косынка) S-0,141 м2, t-8 мм (вес 1 м2-62,8 кг) | шт | 66
1.1.3.4 | Труба квадратная 150*150*7 мм (L-4700 мм) (вес 1 мп-30,77 кг) | мп | 51.7
1.1.3.5 | Пластина 80*80*8 мм | шт | 44
1.1.3.6 | Анкерный болт М24 L-150 мм | шт | 44
1.1.3.7 | Изготовление и монтаж колонны К2 | шт | 11
1.1.3.8 | Пластина 385*385 S-0,148 м2, t-16 мм (вес 1 м2-125,6 кг) | шт | 11
1.1.3.9 | Пластина (косынка) S-0,141 м2, t-8 мм (вес 1 м2-62,8 кг) | шт | 66
1.1.3.10 | Труба квадратная 150*150*7 мм (L-4420 мм, вес1 мп -30,77 кг) | мп | 48.7
1.1.3.11 | Пластина 80*80*8 мм | шт | 44
1.1.3.12 | Анкерный болт М24 L-150 мм | шт | 44
1.1.3.13 | Изготовление и монтаж колонны К3 | шт | 11
1.1.3.14 | Пластина 385*385 S-0,148 м2, t-16 мм (вес 1 м2-125,6 кг) | шт | 11
1.1.3.15 | Пластина (косынка) S-0,141 м2, t-8 мм (вес 1 м2-62,8 кг) | шт | 66
1.1.3.16 | Труба квадратная 150*150*7 мм (L-3150 мм, вес1 мп -30,77 кг) | мп | 34.65
1.1.3.17 | Пластина 80*80*8 мм | шт | 44
1.1.3.18 | Анкерный болт М24 L-150 мм | шт | 44
1.1.3.19 | Изготовление и монтаж колонны К4 | шт | 3
1.1.3.20 | Пластина 385*385мм, S-0,148 м2, t-16 мм (вес 1 м2-125,6 кг) | шт | 3
1.1.3.21 | Пластина (косынка) S-0,141 м2, t-8 мм (вес 1 м2-62,8 кг) | шт | 18
1.1.3.22 | Труба квадратная 150*150*7 мм (L-3200 мм, вес1 мп -30,77 кг) | мп | 9.6
1.1.3.23 | Пластина 80*80*8 мм ( вес 1 м2-62,8 кг) | шт | 12
1.1.3.24 | Анкерный болт М24 L-150 мм | шт | 12
1.1.3.25 | лист мм 70*70*4 мм (вес 1 м2-31,2 кг) | шт | 25
1.1.3.26 | Изготовление и монтаж связей СВ1-СВ7 | шт | 7
1.1.3.27 | Уголок 63*63*5, L-6400 мм СВ1 (вес 1мп- 4,810 кг) | мп | 12.8
1.1.3.28 | Уголок 63*63*5, L-5900 мм СВ2 | мп | 11.8
1.1.3.29 | Уголок 63*63*5, L-7670 мм СВ3 | мп | 15.34
1.1.3.30 | Уголок 63*63*5, L-7320 мм СВ4 | мп | 14.64
1.1.3.31 | Уголок 63*63*5, L-5630 мм СВ5 | мп | 11.26
1.1.3.32 | Уголок 63*63*5, L-6900 мм СВ6 | мп | 13.8
1.1.3.33 | Уголок 63*63*5, L-6900 мм СВ7 | мп | 13.8
1.1.3.34 | Опорный уголок 50*5 (L-100мм) ( вес 1 пм -3,77 кг) | шт | 50
1.1.3.35 | Пластина 150*150*8 (вес 1м2-62,8 кг) | шт | 100
1.1.3.36 | Пластина (деталь №1) 230*80*8 мм (вес 1м2-62,8 кг) | шт | 7
1.1.3.37 | Монтаж и крепление прогонов Р1, Р2, Р3, Р4, Р5, Р6 | компл. | 1
1.1.3.38 | Швеллер П22 Р1 (L-4800 мм, вес 1 м-21 кг) -11 шт | мп | 52.8
1.1.3.39 | Швеллер П22 Р2 (L-4150 мм, вес 1 м-21 кг) -11 шт | мп | 45.7
1.1.3.40 | Швеллер П22 Р3 (L-5280 мм, вес 1 м-21 кг) - 2 шт | мп | 10.56
1.1.3.41 | Швеллер П22 Р4 (L-7920 мм, вес 1 м-21 кг) -1 шт | мп | 7.92
1.1.3.42 | Швеллер П22 Р5 (L-5450 мм, вес 1 м-21 кг) -1 шт | мп | 5.45
1.1.3.43 | Швеллер П22 Р6 (L-6000 мм, вес 1 м-21 кг) -1 шт | мп | 6
1.1.3.44 | Монтаж и крепление балок П1-П17 к прогонам | компл. | 1
1.1.3.45 | Швеллер П16 П1 (L-6000 мм, вес 1 м-14,2 кг ) | мп | 54
1.1.3.46 | Швеллер П16 П2 (L-5920 мм, вес 1 м-14,2 кг ) | мп | 53.3
1.1.3.47 | Швеллер П16 П3 (L-2020 мм, вес 1 м-14,2 кг ) | мп | 18.2
1.1.3.48 | Швеллер П16 П4 (L-4520 мм, вес 1 м-14,2 кг ) | мп | 40.7
1.1.3.49 | Швеллер П16 П5 (L-2120 мм, вес 1 м-14,2 кг ) | мп | 19.1
1.1.3.50 | Швеллер П16 П6 (L-3720 мм, вес 1 м-14,2 кг ) | мп | 33.5
1.1.3.51 | Швеллер П16 П7 (L-5920 мм, вес 1 м-14,2 кг ) | мп | 53.3
1.1.3.52 | Швеллер П16 П8 (L-3420 мм, вес 1 м-14,2 кг ) | мп | 30.8
1.1.3.53 | Швеллер П16 П9 (L-5770 мм, вес 1 м-14,2 кг ) | мп | 52
1.1.3.54 | Швеллер П16 П10 (L-5540 мм, вес 1 м-14,2 кг ) | мп | 72.02
1.1.3.55 | Швеллер П16 П11 (L-4510 мм, вес 1 м-14,2 кг ) | мп | 4.51
1.1.3.56 | Швеллер П16 П12 (L-3220 мм, вес 1 м-14,2 кг ) | мп | 3.22
1.1.3.57 | Швеллер П16 П13 (L-1940 мм, вес 1 м-14,2 кг ) | мп | 1.94
1.1.3.58 | Швеллер П16 П14 (L-650 мм, вес 1 м-14,2 кг ) | мп | 0.65
1.1.3.59 | Швеллер П16 П15 (L-250 мм, вес 1 м-14,2 кг ) | мп | 0.25
1.1.3.60 | Швеллер П16 П16 (L-1480 мм, вес 1 м-14,2 кг ) | мп | 1.48
1.1.3.61 | Швеллер П16 П17 (L-870 мм, вес 1 м-14,2 кг ) | мп | 0.87
1.1.3.62 | Труба 50*5 (L-0,7 м, вес 1м-5,55 кг, шаг-500 мм) | мп | 186.2
1.1.3.63 | Труба 150*150*7 (балка под трубопровод, вес 1 пм-30,7 кг) | мп | 4.8
1.1.4 | Обработка металлических поверхностей
1.1.4.1 | Огнезащита металлоконструкций | компл. | 1
1.1.4.2 | Очистка металлических поверхностей от окислов (окалины, ржавчины, шлаковых включений и жировых загрязнений) | м2 | 510
1.1.4.3 | Антикоррозийное покрытие металлических конструкций грунтовкой ГФ-021 (2 слоя) | м2 | 590
1.1.4.4 | Покраска эмалью ПФ-115 металлических конструкций по грунтованию | м2 | 590
1.1.4.5 | Устройство кровли (уплотнителями, саморезами) | компл. | 1
1.1.4.6 | Сэндвич-профиль МП СП-1 150*595 мм, L-10100 мм. Металл профиль | шт | 77
1.1.4.7 | Сэндвич-профиль МП СП-2 150*595 мм, L-7800 мм. Металл профиль | шт | 16
1.1.4.8 | Утеплитель ISOVER класик плюс толщ. 150 мм | м2 | 617.5
1.1.4.9 | Гидроветрозащитная мембрана TYVEK Soft | м2 | 591.17
1.1.4.10 | Терморазделяющая полоса УПТП | пм | 150
1.1.4.11 | Шляпный профиль КПШ 150*20*2 шаг 1200мм | пм | 480
1.1.4.12 | Металлочерепица "Монтеррей" 1180*1100 мм | м2 | 617.5
1.1.4.13 | Сайдинг-софит | м2 | 51.7
1.1.4.14 | Планка лобовая -оц. Лист металла t-0,5 мм крашеная. H-0,5 м | м2 | 62.2
1.1.4.15 | Отлив -сталь оцинков крашенная t-0,5 мм | м2 | 62.2
1.1.5 | Устройство наружной водосточной системы на кровле
1.1.5.1 | Водосточная система ВС-1 , ВС-2 | компл | 1
1.1.5.2 | Воронка выпускная d125/100 Металл профиль | шт | 4
1.1.5.3 | Труба соединительная d90*1000 Металл профиль | шт | 4
1.1.5.4 | Желоб водосточный d125*3000 Металл профиль | мп | 46.2
1.1.5.5 | Держатель желоба d125*132 Металл профиль | шт | 46
1.1.5.6 | Колено трубы d90 (60 гр) Металл профиль | шт | 8
1.1.5.7 | Труба водосточная d90*3000 Металл профиль | шт | 4
1.1.5.8 | Держатель трубы d90 Металл профиль | шт | 24
1.1.5.9 | Колено трубы сливное d90 Металл профиль | шт | 4
1.1.6 | Устройство ограждающих конструкций
1.1.6.1 | Кладка стен из кирпича толщ 250 мм с армированием и креплением | м3 | 7.3
1.1.6.2 | Кирпич полнотелый обыкновенный М 150 (250*120*65) | шт | 3212
1.1.6.3 | Раствор ЦПС М125 | м3 | 2
1.1.6.4 | Гидроизоляция оклеечная "Технониколь", h-400 мм | м2 | 56.6
1.1.6.5 | Утеплитель - "Пеноплекс ФУНДАМЕНТ" толщ 50 мм, h-400мм | м2 | 56.6
1.1.6.6 | Штукатурный слой из ЦПС М300 толщ 20 мм | м2 | 28.93
1.1.6.7 | Армирующая стекловолоконная сетка | м2 | 31.8
1.1.6.8 | Фасадная декоративная штукатурка толщ. 20 мм | м2 | 15.9
1.1.6.9 | Отлив -сталь оцинк. крашенная t-0,5 мм | м2 | 67.5
1.1.6.10 | Кладка стен из блоков толщ 200 мм креплением мет. уголком 70*5 мм и анкерами М12 с армированием и амортизирующей прослойкой из минераловатной плиты типа Rockwool лайт баттс | м3 | 26
1.1.6.11 | Керамзитобетонный блок полнотелый КБСР-39-М50-F50-D1200 разм. 390*188*190 мм | м3 | 28.23
1.1.6.12 | Сетка стальная 100*100*5 мм | м2 | 1
1.1.6.13 | Раствор ЦПС М100 | м3 | 6.5
1.1.6.14 | Устройство перегородок из ГКЛВО (аквапанели) в 2 слоя по системе стальных профилей типа Кнауф (или аналог) с усилением профиля металлическими стойками сечением 90*60*3 с шагом 1200 мм, в 2 слоя толщ. 150 мм ( в т. ч. крепежи) | компл | 1
1.1.6.15 | ГКЛВО (аквапанель) в 2 слоя | м2 | 119.5
1.1.6.16 | Устройство перегородок из ГКЛВО (аквапанели) в 2 слоя на одинарном стальном каркасе из Кнауф-профилей металлическими стойками ПС 50/50 и ПН 50/40 , t-75 мм ( в т. ч. крепежи) с обшивкой с одной стороны | компл | 1
1.1.6.17 | ГКЛВО (аквапанели) в 2 слоя | м2 | 209
1.1.6.18 | Устройство перегородок из ГКЛВО (аквапанели) в 2 слоя по системе стальных профилей типа Кнауф (или аналог) с усилением профиля металлическими стойками сечением 90*60*3 с шагом 1200 мм, в 2 слоя толщ. 200 мм ( в т. ч. крепежи) | компл | 1
1.1.6.19 | ГКЛВО (аквапанели) в 2 слоя | м2 | 79.5
1.1.6.20 | Устройство перегородок из ГКЛВО (аквапанели) в 2 слоя по системе стальных профилей типа Кнауф (или аналог) с усилением профиля металлическими стойками сечением 90*60*3 с шагом 1000 мм, с обшивкой с одной стороны t-125 мм ( в т. ч. крепежи) | компл | 1
1.1.6.21 | ГКЛВО (аквапанели) в 2 слоя | м2 | 39.2
1.1.6.22 | Монтаж стеновых трехслойных сэндвич-панелей ТСП Airpanel-Z с креплением к колоннам и между собой (включает: герметик силиконовый, мастика герметизирующая, профиль жесткости, дюбель-гвоздь, минераловатный утеплитель, лента герметизирующая 100*2, саморезы с ЭПДМ прокладкой, уплотнительной терморазделяющей полосой) | компл. | 1
1.1.6.23 | ПС-1 ПСБ-200*1000 0.50-РЕ/0.5-РЕ L-6140 мм | шт | 8
1.1.6.24 | ПС-2 ПСБ-200*1000 0.50-РЕ/0.5-РЕ L-6000 мм | шт | 14
1.1.6.25 | ПС-3 ПСБ-200*1000 0.50-РЕ/0.5-РЕ L-6300 мм | шт | 4
1.1.6.26 | ПС-4 ПСБ-200*1000 0.50-РЕ/0.5-РЕ L-6700 мм | шт | 4
1.1.6.27 | ПС-5 ПСБ-200*1000 0.50-РЕ/0.5-РЕ L-2650 мм | шт | 1
1.1.6.28 | ПС-6 ПСБ-200*1000 0.50-РЕ/0.5-РЕ L-4820 мм | шт | 4
1.1.6.29 | ПС-7 ПСБ-200*1000 0.50-РЕ/0.5-РЕ L-6800 мм | шт | 1
1.1.6.30 | ПС-8 ПСБ-200*1000 0.50-РЕ/0.5-РЕ L-7240 мм | шт | 3
1.1.6.31 | ПС-9 ПСБ-200*1000 0.50-РЕ/0.5-РЕ L-3500 мм | шт | 4
1.1.6.32 | ПС-10 ПСБ-200*1000 0.50-РЕ/0.5-РЕ L-3490 мм | шт | 1
1.1.6.33 | ПС-11 ПСБ-200*1000 0.50-РЕ/0.5-РЕ L-5845 мм | шт | 6
1.1.6.34 | ПС-12 ПСБ-200*1000 0.50-РЕ/0.5-РЕ L-5865 мм | шт | 6
1.1.6.35 | ПС-13 ПСБ-200*1000 0.50-РЕ/0.5-РЕ L-850* мм | шт | 3
1.1.6.36 | ПС-14 ПСБ-200*1000 0.50-РЕ/0.5-РЕ L-3690 мм | шт | 2
1.1.6.37 | ПС-15 ПСБ-200*1000 0.50-РЕ/0.5-РЕ L-4230 мм | шт | 2
1.1.6.38 | ПС-16 ПСБ-200*1000 0.50-РЕ/0.5-РЕ L-6250 мм | шт | 1
1.1.6.39 | ПС-17 ПСБ-200*1000 0.50-РЕ/0.5-РЕ L-1400 мм | шт | 1
1.1.6.40 | ПС-18 ПСБ-200*1000 0.50-РЕ/0.5-РЕ L- 1760мм | шт | 3
1.1.6.41 | ПС-19 ПСБ-200*1000 0.50-РЕ/0.5-РЕ L-5440 мм | шт | 2
1.1.6.42 | ПС-20 ПСБ-200*1000 0.50-РЕ/0.5-РЕ L-8010 мм | шт | 1
1.1.6.43 | ПС-21 ПСБ-200*1000 0.50-РЕ/0.5-РЕ L-6170 мм | шт | 1
1.1.6.44 | ПС-22 ПСБ-200*1000 0.50-РЕ/0.5-РЕ L-6080 мм | шт | 1
1.1.6.45 | ПС-23 ПСБ-200*1000 0.50-РЕ/0.5-РЕ L-4420 мм | шт | 4
1.1.6.46 | ПС-24 ПСБ-200*1000 0.50-РЕ/0.5-РЕ L-5050 мм | шт | 4
1.1.6.47 | ПС-25 ПСБ-200*1000 0.50-РЕ/0.5-РЕ L-3760 мм | шт | 1
1.1.6.48 | ПС-26 ПСБ-150*1000 0.50-РЕ/0.5-РЕ L-4220 мм | шт | 4
1.1.6.49 | ПС-27 ПСБ-150*1000 0.50-РЕ/0.5-РЕ L-4850 мм | шт | 2
1.1.6.50 | ПС-27 ПСБ-150*1000 0.50-РЕ/0.5-РЕ L-3020 мм | шт | 2
1.1.6.51 | ПС-27 ПСБ-150*1000 0.50-РЕ/0.5-РЕ L-3560* мм | шт | 1
1.1.6.52 | Монтаж дверей (с установкой фурнитура ) | компл. | 1
1.1.6.53 | (13) Дверь ДАВ Км Бпр Дв Л Ма 2100-1080 , доводчик ручка-скоба | шт | 1
1.1.6.54 | (17) Дверь ДПВ Г Бпр Оп Пр Р 2100-980 , доводчик ручка-скоба | шт | 1
1.1.6.55 | (9) Дверь ДАВ Км Бпр Дв Л Ма 2100-1580 , доводчик ручка-скоба | шт | 1
1.1.6.56 | (16л) Дверь ДВП Г Бпр Оп Л Р 2100-880 , доводчик с замком | шт | 4
1.1.6.57 | (16) Дверь ДВП Г Бпр Оп Пр Р 2100*880, доводчик с замком | шт | 2
1.1.6.58 | (17л) Дверь ДВП Г Бпр Оп Пр Р 2100-980 , доводчик ручка-скоба | шт | 1
1.1.6.59 | (14) Дверь ДПС 01 пр 2100*1080, доводчик с замком | шт | 1
1.1.6.60 | (15) Дверь ДАВ Км Бпр Лв Л Ма 2100*1580, доводчик с замком | шт | 1
1.1.6.61 | (7) Дверь ДАВ Г Бпр Дв Пр Р 2100*1580 | шт | 1
1.1.6.62 | (ДН-2) Дверь ДСН Д8 Прг Пр Н О 2100*1580, доводчик с замком | шт | 1
1.1.6.63 | (ДН-2л) Дверь ДСП Дв Прг Л Н О 2100*1580, доводчик с замком | шт | 2
1.1.6.64 | Монтаж витражей | компл | 1
1.1.6.65 | (В-10) Витраж алюминиевый 2990(h)-7880, СПД -4М1-14 ТР- 4М1-14 ТР-4М1 3ак, S=23,56 м2 , остекление триплекс | шт | 1
1.1.6.66 | ( В-11) Витраж алюминиевый 2990(h)-5280, СПД -4М1-14 ТР- 4М1-14 ТР -4М1 3ак, S=15,79 м2,, остакление триплекс | шт | 1
1.1.6.67 | ( В-12) Витраж алюминиевый 2990(h)-3680, СПД -4М1-14 ТР- 4М1-14 ТР-4М1 3ак., S=11,00 м2,, остакление триплекс | шт | 1
1.1.6.68 | (В-17) Витраж алюминиевый 1890(h) -5970, СПД -4М1-14 ТР- 4М1-14 ТР-4М1 Зак., S=11,28 м2, остекление триплекс | шт | 1
1.1.6.69 | (В-18) Витраж алюминиевый 2990(h) -5440, СПД -4М1-14 ТР- 4М1-14 ТР-4М1 3ак, S=16,27 м2, остекление триплекс | шт | 1
1.1.6.70 | Монтаж окон | компл | 1
1.1.6.71 | Окно ОП В2 1000(h)-3500 (4М1-12-4М1-12-4М1), ОК-1 | шт | 4
1.1.7 | Отделочные работы
1.1.7.1 | Монтаж самонесущего потолка по комплексной системе Knauf (в т.ч. профильПС, профиль ПН, шурупы, дента, дюбель и т.д.) в пом. 1.102-1.115) на стальном каркасе с закрекленными на нем плитами Аквапанели | компл | 1
1.1.7.2 | Аквапанели | м2 | 380.11
1.1.7.3 | Отделка потолков улучшенная | м2 | 280.3
1.1.7.4 | Грунтовка | м2 | 280.3
1.1.7.5 | Штукатурка на ЦПС М75 толщ до 20 мм | м2 | 280.3
1.1.7.6 | Шпаклевка по ГКЛ (помещения -1.102-1.115) | м2 | 280.3
1.1.7.7 | Покраска потолков воднодисперсионной моющейся краской для влажных помещений ( помещения- 1.102-1.115) | м2 | 280.3
1.1.7.8 | Отделка полов | м2 | 439.2
1.1.7.9 | Керамогранит "Корвет" KERAMA MARAZZI бежевый обрезной 130*800 мм противоскользящий с эпоксидной затиркой швов (помещения -1.101-1.116) на плиточном клею | м2 | 483.1
1.1.7.10 | Клей плиточный (расход 4,5 кг-1м2 | кг | 2173.9
1.1.7.11 | Укладка плинтуса высотой 100 мм | пм | 148.52
1.1.7.12 | Отделка стен улучшенная | м2 | 426.16
1.1.7.13 | Грунтование стен | м2 | 426.16
1.1.7.14 | Оштукатуривание стен ЦПС М75, толщиной до 20 мм | м2 | 426.16
1.1.7.15 | Шпаклевание стен акриловым составом | м2 | 426.16
1.1.7.16 | Покраска краской воднодисперсионная моющаяся (для влажных помещений) (для стен- 1.102,1.103, 1.106, 1.107, 1.108, 1.111, 1.115) | м2 | 426.16
1.1.7.17 | Укладка плитки керамическая коллекция "Параллель" KERAMA MARAZZI арт. 7177, разм. 200*500 мм с затиркой швов на цементной основе ( для стен - 1.104, 1.105, 1.106, 1.109, 1.110, 1.112-1.114) на плиточном клею | м2 | 209
1.1.7.18 | Плитка керамическая коллекция "Параллель" KERAMA MARAZZI арт. 7177, разм. 200*500 мм | м2 | 229.9
1.1.7.19 | Клей плиточный (расх 1м2-4,5 кг) | кг | 940.5
1.1.7.20 | Устройство подоконников из ПВХ (шириной 200 мм) | пм | 14
1.1.7.21 | Подоконник из ПВХ шир. 200 мм | пм | 15.4
1.1.7.22 | Монтаж перегородок в душевых с фурнитурой из нержавеющей матовой стали (в т. ч. каркас, крепежи) | компл | 1
1.1.7.23 | Перегородка 2000(h)*900*12 мм из пластик HPL, фурнитура - нержавеющая сталь матовая | шт | 3
1.1.7.24 | Монтаж перемычек внутренних дверей | шт | 26
1.1.7.25 | Уголок 100*110 ГОСТ 8509-93, L-1980 мм, вес 1 шт -29,90 кг | шт | 1
1.2. | БЛОК 2
1.2.1 | Устройство песчанного основания под плиту толщ 200 мм с уплотнением
1.2.1.1 | Песок средней крупности толщ 200 мм | м3 | 74.2
1.2.1.2 | Укладка утеплителя под монолитную плиту | м2 | 337.33
1.2.1.3 | Пеноплекс толщ 50 мм S-337,3м2, | м3 | 18.5
1.2.1.4 | Геотекстиль Технониколь 300 г/м2 | м2 | 371.03
1.2.2 | Плита монолитная толщ 200 мм Армирование плиты
1.2.2.1 | Арматура Д10 А500С, вес 1 пм-0,617 кг | пм | 6172.04
1.2.2.2 | Арматура Д6 А240, вес 1 пм-0,222 кг | пм | 387.6
1.2.2.3 | Бетонирование плиты | м3 | 75.8
1.2.2.4 | Бетон В20 F150 W4 | м3 | 77.32
1.2.2.5 | Укладка керамзитобетона М150 с уклоном 40-90 мм толщ 200 мм | м3 | 47
1.2.2.6 | Керамзитобетон КБСР-39-М50-F20-D1200 | м3 | 51.7
1.2.2.7 | Устройство гидроизоляции и утепление | м2 | 207.65
1.2.2.8 | Праймер битумный Технониколь №4 | м2 | 228.4
1.2.2.9 | Техноэласт Барьер (БО) | м2 | 228.4
1.2.2.10 | Утеплитель Пеноплекс 100 мм | м2 | 228.4
1.2.2.11 | Гидроизол 1 слой | м2 | 228.4
1.2.3 | Устройство металлического каркаса
1.2.3.1 | Монтаж металлических стоек Ст-1,Ст-2, Ст-3 , Ст-4, Ст-5, Зд-1, Зд-2 | компл | 1
1.2.3.2 | Труба 150*150*7, h- - 3830 мм- 8шт, вес 1 пм-30,77 кг Ст-1 | пм | 30.64
1.2.3.3 | Труба 150*150*7, h -3565 мм- 8 шт, вес 1 пм-30,77 кг Ст-2 | пм | 28.52
1.2.3.4 | Труба 150*150*7, h - 3085 мм - 8 шт, вес1 пм-30,77 кг Ст-3 | пм | 30.8
1.2.3.5 | Труба 150*150*7, h - 2340 мм - 4 шт, вес1 пм-30,77 кг Ст-4 | пм | 9.36
1.2.3.6 | Труба 150*150*7, h - 2640 мм - 8 шт, вес1 пм-30,77 кг Ст-5 | пм | 21.12
1.2.3.7 | Изготовление и монтаж ЗД-1 | шт | 24
1.2.3.8 | Лист 330*330*20 мм , вес 1м2-157 кг | кг | 410.5
1.2.3.9 | Арматура Д16 А400, h-160 мм, вес 1 пм-1,58 кг | кг | 24.3
1.2.3.10 | Изготовление и монтаж ЗД-2 | шт | 12
1.2.3.11 | Лист 280*250*10 мм, вес 1м2- 78,5 кг | кг | 65.94
1.2.3.12 | Арматура Д16 А400, h-160 мм, вес 1 пм-1,58 кг | кг | 7.68
1.2.3.13 | Монтаж ригелей Р-1, Р-2, Р-3, Р-4, Р-5, Р-6, Р-7 | компл. | 1
1.2.3.14 | Труба 100*70*4, L-5185 мм, Р-1. вес 1 пм- 9,96 кг, 2 шт | пм | 10.37
1.2.3.15 | Труба 100*70*4, L-4680 мм, Р-2, 4 шт | пм | 18.72
1.2.3.16 | Труба 100*70*4, L-5190 мм, Р-3, 4 шт | пм | 20.76
1.2.3.17 | Труба 100*70*4, L-5205 мм, Р-4, 2 шт | пм | 10.41
1.2.3.18 | Труба 100*70*4, L-6120 мм, Р-5, 1 шт | пм | 6.12
1.2.3.19 | Труба 100*70*4, L-3130 мм, Р-6, 1 шт | пм | 3.13
1.2.3.20 | Труба 100*70*4, L-5885 мм, Р-7, 1 шт | пм | 5.89
1.2.3.21 | Пластина 290*120*8 мм. Вес 1 м2-62,8 кг | шт | 14
1.2.3.22 | Пластина 450*120*8 мм | шт | 8
1.2.3.23 | Монтаж балок БК-1, Б-1, Б-2 | компл. | 1
1.2.3.24 | Швеллер 16П, вес 1 пм- 14,2 кг | пм | 369.11
1.2.3.25 | Швеллер 27П, L-5900 мм, 8 шт, вес 1 пм- 27,7 кг | пм | 47.2
1.2.3.26 | Швеллер 27П, L-3155 мм, 8 шт, вес1 пм -27,7 кг | пм | 25.24
1.2.3.27 | Уголок 50*5 мм, вес 1 пм- 3,77 кг | пм | 17.43
1.2.3.28 | Уголок 100*7 мм, вес 1 пм - 10,79 кг, | пм | 99.05
1.2.3.29 | Пластина 150*150*10, вес 1 м2-78,5 кг | шт | 28
1.2.3.30 | Уголок 100*7, L- 100 мм, вес 1 пм -10,79 кг, 40 шт | пм | 4
1.2.3.31 | Уголок 75*5, L- 100 мм, вес 1 пм - 5,8 кг | пм | 9.8
1.2.3.32 | Пластина 182*71*7 , вес 1 м2- 5,46 кг | шт | 56
1.2.4 | Устройство водосточной системы
1.2.4.1 | Воронка выпускная ВП- В-76*102 (поз. Вв-1) | шт | 2
1.2.4.2 | Колено трубы Д100 мм (60 гр) | шт | 4
1.2.4.3 | Труба водосточная ВК-Т-76*102*3000 | шт | 2
1.2.4.4 | Колено трубы сливное 600 d100 ВК-КС-D100 | шт | 2
1.2.4.5 | Держатель трубы ВП-ТДК-76*102 | шт | 4
1.2.4.6 | Желоб водосточный ВК-Ж-D125*3000 (поз Вж-1) | шт | 13
1.2.4.7 | Держатель желоба ВК-Ж-D125*3000 | шт | 109
1.2.5 | Устройство кровли (уплотнителями, саморезами)
1.2.5.1 | Пароизоляционная пленка Технониколь АЛЬФА БАРЬЕР | м2 | 446.7
1.2.5.2 | Утеплитель ТЕХНОЛАЙТ ЭКСТРА толщ 200 мм | м² | 304.1
1.2.5.3 | Утеплитель ТЕХНОЛАЙТ ЭКСТРА толщ 250 мм | м² | 142.6
1.2.5.4 | Деревянная обрешетка из досок 100*50 мм с шагом 600 мм | м3 | 5
1.2.5.5 | Гидроветрозащитная пленка TYVEK Soft | м2 | 446.7
1.2.5.6 | Контрообрешетка из бруса 50*50 мм с шагом 350 мм | м3 | 2.93
1.2.5.7 | Металлочерепица "Монтеррей" 1180*1100 мм | м2 | 446.7
1.2.5.8 | Сайдинг-софит L- 500 мм | м2 | 20.8
1.2.5.9 | Оцинкованная сталь t-0,5 мм, крашенная шириной 600 мм | пм | 35.6
1.2.6 | Огнезащита металлоконструкций. Обработка металлических поверхностей общей толщ 55 мкм.
1.2.6.1 | Огнезащитное покрытие металлоконструкций | компл | 1
1.2.6.2 | Очистка металлических поверхностей от окислов (окалины, ржавчины, шлаковых включений и жировых загрязнений) | м2 | 440.2
1.2.6.3 | Антикоррозийное покрытие металлических конструкций грунтовкой ГФ-021 (2 слоя) | м2 | 440.2
1.2.6.4 | Покраска эмалью ПФ-115 металлических конструкций по грунтованию | м2 | 440.2
1.2.7 | Устройство ограждающих конструкций
1.2.7.1 | Кладка из кирпича М150 толщ 250 мм | м3 | 5.42
1.2.7.2 | Кирпич полнотелый обыкновенный М 150 (250*120*65) | шт | 2385
1.2.7.3 | Раствор ЦПС М125 | м3 | 2
1.2.7.4 | Гидроизоляция оклеечная "Технониколь", h-400 мм | м2 | 42.02
1.2.7.5 | Утеплитель - "Пеноплекс ФУНДАМЕНТ" толщ 50 мм, h-400мм | м2 | 42.02
1.2.7.6 | Штукатурный слой из ЦПС М300 толщ 20 мм | м2 | 38.02
1.2.7.7 | Армирующая стекловолоконная сетка | м2 | 26.5
1.2.7.8 | Фасадная декоративная штукатурка толщ. 20 мм | м2 | 25.5
1.2.7.9 | Отлив -сталь оцинк. крашенная t-0,5 мм | м2 | 50.61
1.2.7.10 | Монтаж стеновых трехслойных сэндвич-панелей ТСП Airpanel-Z с креплением к колоннам и между собой (включает: герметик силиконовый, мастика герметизирующая, профиль жесткости, дюбель-гвоздь, минераловатный утеплитель, лента герметизирующая 100*2, саморезы с ЭПДМ прокладкой, уплотнительной терморазделяющей полосой) | компл. | 1
1.2.7.11 | ПС-1 ПСБ-200*1000 0.50-РЕ/0.5-РЕ L-6110 мм | шт | 1
1.2.7.12 | ПС-2 ПСБ-200*1000 0.50-РЕ/0.5-РЕ L-3375 мм | шт | 2
1.2.7.13 | ПС-3 ПСБ-200*1200 0.50-РЕ/0.5-РЕ L-5625 мм | шт | 2
1.2.7.14 | ПС-3* ПСБ-200*1000 0.50-РЕ/0.5-РЕ L-5625 мм | шт | 3
1.2.7.15 | ПС-4 ПСБ-200*1200 0.50-РЕ/0.5-РЕ L-4850 мм | шт | 6
1.2.7.16 | ПС-4* ПСБ-200*1000 0.50-РЕ/0.5-РЕ L-4850 мм | шт | 8
1.2.7.17 | ПС-5 ПСБ-200*1200 0.50-РЕ/0.5-РЕ L-5360 мм | шт | 4
1.2.7.18 | ПС-5* ПСБ-200*1000 0.50-РЕ/0.5-РЕ L-5360 мм | шт | 8
1.2.7.19 | ПС-6 ПСБ-200*1200 0.50-РЕ/0.5-РЕ L-5375 мм | шт | 2
1.2.7.20 | ПС-6* ПСБ-200*1000 0.50-РЕ/0.5-РЕ L-5375 мм | шт | 3
1.2.7.21 | ПС-7 ПСБ-200*1200 0.50-РЕ/0.5-РЕ L-6370 мм | шт | 2
1.2.7.22 | ПС-7* ПСБ-200*1000 0.50-РЕ/0.5-РЕ L-6370 мм | шт | 3
1.2.7.23 | ПС-8 ПСБ-200*1200 0.50-РЕ/0.5-РЕ L- 6640 мм | шт | 1
1.2.7.24 | ПС-8* ПСБ-200*1160 0.50-РЕ/0.5-РЕ L-6640 мм | шт | 1
1.2.7.25 | ПС-9 ПСБ-200*1000 0.50-РЕ/0.5-РЕ L-5435 мм | шт | 1
1.2.7.26 | ПС-10 ПСБ-200*1000 0.50-РЕ/0.5-РЕ L-5650 мм | шт | 1
1.2.7.27 | ПС-11 ПСБ-200*1200 0.50-РЕ/0.5-РЕ L-1820 мм | шт | 6
1.2.7.28 | ПС-12 ПСБ-200*1200 0.50-РЕ/0.5-РЕ L-1730 мм | шт | 2
1.2.7.29 | ПС-13 ПСБ-200*1200 0.50-РЕ/0.5-РЕ L-1870 мм | шт | 2
1.2.7.30 | ПС-14 ПСБ-200*1200 0.50-РЕ/0.5-РЕ L-1400 мм | шт | 4
1.2.7.31 | ПС-15 ПСБ-200*1200 0.50-РЕ/0.5-РЕ L-1210 мм | шт | 4
1.2.7.32 | ПС-16 ПСБ-200*1200 0.50-РЕ/0.5-РЕ L-1920 мм | шт | 2
1.2.7.33 | ПС-17 ПСБ-200*1200 0.50-РЕ/0.5-РЕ L-6190 мм | шт | 1
1.2.7.34 | ПС-17* ПСБ-200*1160 0.50-РЕ/0.5-РЕ L-6190 мм | шт | 2
1.2.8 | Изготовление и монтаж витражей
1.2.8.1 | (В-13) Витраж алюминиевый 2350(h)-40800, СПД -4М1-14 ТР- 4М1-14 ТР-4М1 3ак, S=95,88 м2 , остекление триплекс | шт | 1
1.2.8.2 | ( В-14) Витраж алюминиевый 2990(h)-5330, СПД -4М1-14 ТР- 4М1-14 Тр-4М1 3ак, S=5,59*3 м2, остакление триплекс | шт | 3
1.2.8.3 | ( В-15) Витраж алюминиевый 2400(h)-1880, СПД -4М1-14 ТР- 4М1-14 ТР-4М1 3ак., S=4,510 м2, остакление триплекс | шт | 1
1.2.9 | Монтаж дверей (с установкой фурнитуры )
1.2.9.1 | ( поз. 7) ДАВ Г Бпр Дв Пр Р -разм. 2100*1580, доводчик ручка-скоба | шт | 2
1.2.9.2 | ( поз. 1) Дверной блок 2000*950 Бпр Оп Пр Р Ап (бронца)-СМ 1-REI 30-ТР-6 (доводчик, ручка из бука или дуба) Зак. | шт | 2
1.2.9.3 | (поз. 1л) Дверной блок 2000*950 Бпр Оп Л Р Ап (бронца)-СМ 1-REI 30-ТР-6 (доводчик, ручка из бука или дуба) Зак. | шт | 2
1.2.9.4 | ( поз. 16) ДПВ Г Бпр Пр Р разм 2100*880 мм - Дверной блок внутренний, дверное полотно глухое, без порога, распашная | шт | 2
1.2.10 | Кладка стен из блоков толщ 200 мм с креплением и армированием
1.2.10.1 | Керамзитобетонный блок полнотелый КБСР-39-М50-F50-D1200 | м3 | 51.7
1.2.10.2 | Сетка стальная 100*100*5 мм | м2 | 1
1.2.10.3 | Раствор ЦПС М100 | м3 | 9.4
1.2.11 | Устройство перегородок из ГКЛВО
1.2.11.1 | Устройство перегородок из ГКЛВО (аквапанели) в 2 слоя по системе стальных профилей типа Кнауф или аналог (с креплением и направляющими) с усилением профиля металлическими стойками сечения 90*60*3 с шагом 1200 мм, в 2 слоя, t-150 мм ) | м2 | 28
1.2.11.2 | ГКЛВО (аквапанель) в 2 слоя | м2 | 30.8
1.2.11.3 | Устройство перегородок из ГКЛВО (аквапанели) в 2 слоя по системе стальных профилей типа Кнауф или аналог (с креплением и направляющими) с усилением профиля металлическими стойками ПС 50/50, ПН 50/40, с обшивкой с одной стороны, t-75 мм ) | м2 | 70
1.2.11.4 | ГКЛВО (аквапанель) в 2 слоя | м2 | 77
1.2.12 | Монтаж перемычек внутренних дверей
1.2.12.1 | Уголок 100*10 ГОСТ 8509-93, L-1480 мм, вес 1шт-22,35 кг, 2 шт | пм | 2.96
1.2.12.2 | Уголок 100*110 ГОСТ 8509-93, L-1350 мм, вес 1 шт-20,39 кг, 2 шт | пм | 2.7
1.2.13 | Монтаж подвесного потолка по комплексной системе Knauf (в т.ч. Профиль ПС, профиль ПН, шурупы, дента, дюбель и т.д.) на стальном каркасе с закрекленными на нем плитами Аквапанель в пом. 2.101, 2.103, 2.106
1.2.13.1 | Аквапанель | м2 | 142.6
1.2.14 | Отделка пола
1.2.14.1 | Устройство ЦП стяжки толщ 50 мм | м2 | 333.2
1.2.14.2 | Цементно-песчаная стяжка М150 толщ. 50 мм | м3 | 17
1.2.14.3 | Сетка металлическая 100*100*4 мм, вес 1 м2- 1,8 кг | кг | 403.17
1.2.14.4 | Укладка керамогранита КЕРАМА MARAZZI корвет бежевый обрезной противоскользящий с эпоксидной затиркой швов | м2 | 333.18
1.2.14.5 | Керамогранит 130*800 мм обрезной КЕРАМА MARAZZI корвет бежевый | м2 | 366.5
1.2.14.6 | Клей плиточный Plastikol KM Flex (расход -4,5 кг/м2) | кг | 1499.4
1.2.14.7 | Бордюр выс. 100 мм | мп | 122.98
1.2.15 | Отделка потолков
1.2.15.1 | Отделка потолков пом. 2.102, 2.104, 2.105, 2.107, 2.108, 2.109 | м2 | 203.5
1.2.15.2 | Шпаклевка по ГКЛ (помещеня -2.102, 2,104,2.105, 2.107, 2.108, 2.109) | м2 | 203.5
1.2.15.3 | Грунтовка для внутренних работ | м2 | 203.5
1.2.15.4 | Покраска воднодисперсионной моющейся краской для влажных помещений | м2 | 203.5
1.2.16 | Отделка стен
1.2.16.1 | Оштукатуривание стен ЦПС толщиной до 20 мм | м2 | 278.92
1.2.16.2 | Грунтовка для внутренних работ | м2 | 278.92
1.2.16.3 | Цементно-песчаный раствор М 75 | м3 | 5.69
1.2.16.4 | Отделка стен плиткой с затиркой на цементно-песчаной основе | м2 | 97.86
1.2.16.5 | Плитка керамическая КЕРАМА MARAZZI PARALLEL разм 200*500 мм арт. 7177 | м2 | 107.7
1.2.16.6 | Клей плиточный (расход -4,5 кг/м2) | кг | 733.95
1.3. | Техпомещение
1.3.1 | Устройство песчанного основания под Мп1 толщ 200 мм с уплотнением
1.3.1.1 | Песок средней крупности толщ 200 мм | м3 | 42.98
1.3.1.2 | Пеноплекс толщ 50 мм S-195,35 м2, | м3 | 10.74
1.3.2 | Монолитная плита Мп1
1.3.2.1 | Устройство опалубки | м2 | 11.3
1.3.2.2 | Вертикальная опалубка | м2 | 11.3
1.3.2.3 | Укладка гидроизоляции | м2 | 195.35
1.3.2.4 | Мембрана Плантер | м2 | 214.88
1.3.3 | Армирование плиты Мп-1
1.3.3.1 | Арматура d10 А500С,L 150 мм, 1 пм- 0,617 кг | пм | 753.75
1.3.3.2 | Сетка металич Д10 А500-200/10 А500-200 , вес 1 м2 - 6,17 кг | м2 | 195.35
1.3.3.3 | Бетонирование фундаментной плиты Мп-1 на отм. -0,300 м | м3 | 39.1
1.3.3.4 | Бетон В25 F100 W4 толщ. 200 мм | м3 | 39.88
1.3.3.5 | Устройство утеплителя | м2 | 195.35
1.3.3.6 | Пеноплекс толщ 100 мм | м2 | 214.88
1.3.3.7 | Укладка полиэтиленовой пленки | м2 | 195.35
1.3.3.8 | Пленка полиэтиленовая 200 мкр | м2 | 214.88
1.3.3.9 | Устройство армированной цементно-песчаной стяжки толщ 60 мм | м2 | 11.72
1.3.3.10 | ЦПС М150 | м3 | 11.95
1.3.3.11 | Сетка металлическая 200*200*4 мм, 1Вр4 (вес 1,75 кг) | м2 | 214.88
1.3.4 | Устройство металлического каркаса
1.3.4.1 | Установка колонн, ригелей, фахверковых стоек, вертикальных связей | компл. | 1
1.3.4.2 | (К-1) Труба 150*7, L-5340 мм, вес 1 пм -30,77 кг, 4 шт | пм | 21.36
1.3.4.3 | (К-2) Труба 150*7, L- 4770 мм, вес 1 пм -30,77 кг, 4 шт | пм | 19.08
1.3.4.4 | (К-3) Труба 150*7, L- 4065 мм, вес 1 пм -30,77 кг, 4 шт | пм | 16.26
1.3.4.5 | (К-4) Труба 150*7, L- 3365 мм, вес 1 пм -30,77 кг, 4 шт | пм | 13.46
1.3.4.6 | (П-1) Швеллер 22П, L-4850 мм, 8 шт, вес 1 пм-21,00 кг | пм | 38.8
1.3.4.7 | (П-2) Швеллер 22П, L-3910 мм, 4 шт, вес 1 пм-21,00 кг | пм | 15.64
1.3.4.8 | (Б-1) Швеллер 16П, L-5000 мм, 22 шт, вес 1 пм-14,20 кг | пм | 110
1.3.4.9 | (Б-2) Швеллер 16П, L-2630 мм, 11 шт, вес 1 пм-14,20 кг | пм | 28.93
1.3.4.10 | (Б-3) Швеллер 16П, L-4850 мм, 4 шт, вес 1 пм-14,20 кг | пм | 19.4
1.3.4.11 | (Б-4) Швеллер 16П, L-2480 мм, 2 шт, вес 1 пм-14,20 кг | пм | 4.96
1.3.4.12 | Труба 50*5 (L-18900 мм м, вес 1м-5,55 кг) | пм | 18.9
1.3.4.13 | Уголок 50*5, вес 1пм- 3,77 кг | пм | 12.78
1.3.5 | Вертикальные связи ВС-1
1.3.5.1 | Уголок 50*5 мм, вес 1 пм- 3,77 кг | пм | 10
1.3.5.2 | Пластина 150*150*8 (вес 1м2-62,8 кг), 4 шт | шт | 4
1.3.5.3 | Пластина 300*200*8 (вес 1м2-62,8 кг), 1 шт | шт | 1
1.3.6 | Каркас в осях Г/1-4
1.3.6.1 | ( ФС-1)Труба 100*70*7 , вес 1 пм- 16,48 кг | пм | 4.54
1.3.6.2 | (Р-1) Труба 100*70*7 , вес 1 пм- 16,48 кг | пм | 2.48
1.3.6.3 | Пластина 300*270*5, вес 1 м2- 39,25 кг, 2шт | шт | 2
1.3.6.4 | Анкер-болт 12*100 | шт | 8
1.3.7 | Конструкция РМ-1
1.3.7.1 | Пластина 330*330*20, вес 1 м2- 157 кг, | шт | 16
1.3.7.2 | Анкер-болт 24*150 | шт | 64
1.3.7.3 | Пластина 100*100*8 , вес 1 м2-62,8 кг | шт | 24
1.3.7.4 | Уголок 50*5, 24 шт, вес 1 пм-3,77 кг | пм | 2.4
1.3.7.5 | Пластина 182*71*7 , вес 1 м2- 5,46 кг | шт | 44
1.3.7.6 | Пластина 200*100*8, вес 1 м2-62,8 кг | шт | 64
1.3.8 | Огнезащита металлоконструкций. Обработка металлических поверхностей общей толщ 55 мкм.
1.3.8.1 | Огнезащита металлоконструкций | компл. | 1
1.3.8.2 | Очистка металлических поверхностей от окислов (окалины, ржавчины, шлаковых включений и жировых загрязнений) | м2 | 192.2
1.3.8.3 | Антикоррозийное покрытие металлических конструкций грунтовкой ГФ-021 (2 слоя) | м2 | 192.2
1.3.8.4 | Покраска эмалью ПФ-115 металлических конструкций по грунтованию | м2 | 192.2
1.3.9 | Водосточная система ВС-1
1.3.9.1 | Воронка выпускная d125/100 Металл профиль | шт | 2
1.3.9.2 | Труба соединительная d90*1000 Металл профиль | шт | 2
1.3.9.3 | Желоб водосточный d125*3000 Металл профиль | пм | 13.2
1.3.9.4 | Держатель желоба карнизный D125*132 | шт | 34
1.3.9.5 | Колено трубы d90 (60 гр) Металл профиль | шт | 4
1.3.9.6 | Труба водосточная d90*3000 Металл профиль | шт | 2
1.3.9.7 | Держатель трубы d90 Металл профиль | шт | 12
1.3.9.8 | Колено трубы сливное d90 Металл профиль | шт | 2
1.3.10 | Кладка из кирпича М150 толщ 250 мм
1.3.10.1 | Кирпич полнотелый обыкновенный М 150 (250*120*65) | шт | 1804
1.3.10.2 | Раствор ЦПС М125 | м3 | 1.2
1.3.10.3 | Гидроизоляция оклеечная "Технониколь", h-400 мм | м2 | 30
1.3.10.4 | Утеплитель - "Пеноплекс ФУНДАМЕНТ" толщ 50 мм, h-400мм | м2 | 30
1.3.10.5 | Штукатурный слой из ЦПС М300 толщ 20 мм | м2 | 30
1.3.10.6 | Армирующая стекловолоконная сетка | м2 | 26.64
1.3.10.7 | Фасадная декоративная штукатурка толщ. 20 мм | м2 | 14.8
1.3.10.8 | Отлив -сталь оцинк. крашенная t-0,5 мм | м2 | 56.5
1.3.11 | Монтаж стеновых трехслойных сэндвич-панелей ТСП Airpanel-Z с креплением к колоннам и между собой (включает: герметик силиконовый, мастика герметизирующая, профиль жесткости, дюбель-гвоздь, минераловатный утеплитель, лента герметизирующая 100*2, саморезы с ЭПДМ прокладкой, уплотнительной терморазделяющей полосой)
1.3.11.1 | ПС-1 ПСБ-200*1000 0.50-РЕ/0.5-РЕ L-5275 мм | шт | 4
1.3.11.2 | ПС-2 ПСБ-200*1000 0.50-РЕ/0.5-РЕ L-5000 мм | шт | 18
1.3.11.3 | ПС-3 ПСБ-200*1000 0.50-РЕ/0.5-РЕ L-4135 мм | шт | 5
1.3.11.4 | ПС-4 ПСБ-200*1000 0.50-РЕ/0.5-РЕ L- 800 мм | шт | 2
1.3.11.5 | ПС-5 ПСБ-200*1000 0.50-РЕ/0.5-РЕ L-2905 мм | шт | 3
1.3.11.6 | ПС-6 ПСБ-200*1000 0.50-РЕ/0.5-РЕ L- 525 мм | шт | 2
1.3.11.7 | ПС-7 ПСБ-200*1000 0.50-РЕ/0.5-РЕ L- 5075 мм | шт | 5
1.3.11.8 | ПС-8 ПСБ-200*1000 0.50-РЕ/0.5-РЕ L- 4335 мм | шт | 5
1.3.11.9 | ПС-9 ПСБ-200*1000 0.50-РЕ/0.5-РЕ L-5075 мм | шт | 4
1.3.11.10 | ПС-10 ПСБ-200*1000 0.50-РЕ/0.5-РЕ L-5275 мм | шт | 3
1.3.11.11 | ПС-11 ПСБ-200*1000 0.50-РЕ/0.5-РЕ L-2705 мм | шт | 3
1.3.12 | Устройство кровли (уплотнителями, саморезами)
1.3.12.1 | Сэндвич-профиль МП СП-1 150*595 мм, L-12000 мм. Металл профиль | шт | 22
1.3.12.2 | Сэндвич-профиль МП СП-2 150*595 мм, L-3110 мм. Металл профиль | шт | 22
1.3.12.3 | Утеплитель ISOVER класик плюс толщ. 150 мм | м2 | 220.8
1.3.12.4 | Гидроветрозащитная мембрана TYVEK Soft | м2 | 220.8
1.3.12.5 | Терморазделяющая полоса УПТП | пм | 62.36
1.3.12.6 | Шляпный профиль КПШ 150*20*2 шаг 1200мм | пм | 199.57
1.3.12.7 | Металлочерепица "Монтеррей" 1180*1100 мм | м2 | 220.8
1.3.12.8 | Сайдинг-софит | м2 | 43.7
1.3.12.9 | Планка лобовая -оц. Лист металла t-0,5 мм крашеная. H-0,5 м | м2 | 28.4
1.3.12.10 | Отлив -сталь оцинков крашенная t-0,5 мм | м2 | 52.1
1.3.13 | Монтаж дверей
1.3.13.1 | (поз. ДН-2) Дверь ДСН Дв Прг Пр Н О разм. 1200*1580 мм | шт | 1
1.3.14 | Укладка керамогранита на пол
1.3.14.1 | Керамогранит 130*800 мм обрезной КЕРАМА MARAZZI корвет бежевый противоскользящий с эпоксидной затиркой швов | м2 | 199.32
1.3.14.2 | Плиточный клей (расх 1м2-4,5 кг) | кг | 815.4
1.4. | Блок 3
1.4.1 | Устройство песчанного основания под Мп1 толщ 200 мм с уплотнением
1.4.1.1 | Песок средней крупности толщ 200 мм | м3 | 61.6
1.4.1.2 | Пеноплекс толщ 50 мм S- м2, | м3 | 15.4
1.4.2 | Монолитная плита Мп1
1.4.2.1 | Устройство опалубки | м2 | 13.2
1.4.2.2 | Вертикальная опалубка | м2 | 13.2
1.4.2.3 | Укладка гидроизоляции | м2 | 279.86
1.4.2.4 | Мембрана Плантер | м2 | 307.85
1.4.3 | Армирование плиты Мп-1
1.4.3.1 | Арматура d10 А500С,L 150 мм, 1 пм- 0,617 кг | пм | 11385.85
1.4.3.2 | Бетонирование фундаментной плиты Мп-1 на отм. -0,300 м | м3 | 50
1.4.3.3 | Бетон В25 F100 W4 толщ. 200 мм | м3 | 51
1.4.3.4 | Устройство утеплителя | м2 | 279
1.4.3.5 | Пеноплекс толщ 100 мм | м2 | 306.9
1.4.3.6 | Укладка полиэтиленовой пленки | м2 | 279
1.4.3.7 | Пленка полиэтиленовая 200 мкр | м2 | 306.9
1.4.3.8 | Устройство армированной цементно-песчаной стяжки толщ 60 мм | м2 | 278
1.4.3.9 | ЦПС М150 | м3 | 17.01
1.4.3.10 | Сетка металлическая 200*200*4 мм, 1Вр4 (вес 1,75 кг) | м2 | 305.8
1.4.4 | Устройство металлического каркаса
1.4.4.1 | (К-1) Труба 150*7, L-3370 мм, вес 1 пм -30,77 кг, 5 шт | пм | 16.85
1.4.4.2 | (К-2) Труба 150*7, L-4230 мм, вес 1 пм -30,77 кг, 3 шт | пм | 12.69
1.4.4.3 | (К-3) Труба 150*7, L-4680 мм, вес 1 пм -30,77 кг, 2 шт | пм | 9.36
1.4.4.4 | (К-4) Труба 150*7, L-4920 мм, вес 1 пм -30,77 кг, 5 шт | пм | 24.6
1.4.4.5 | (К-5) Труба 150*7, L-5660 мм, вес 1 пм -30,77 кг, 4 шт | пм | 22.64
1.4.4.6 | (К-6) Труба 150*7, L-4010 мм, вес 1 пм -30,77 кг, 1 шт | пм | 4.01
1.4.4.7 | (П-1) Швеллер 24П, L-9010 мм, 1 шт, вес 1 пм-24,00 кг | пм | 9.01
1.4.4.8 | (П-2) Швеллер 24П, L-5780 мм, 3 шт, вес 1 пм-24,00 кг | пм | 17.34
1.4.4.9 | (П-3) Швеллер 24П, L-6800 мм, 4 шт, вес 1 пм-24,00 кг | пм | 27.2
1.4.4.10 | (П-4) Швеллер 24П, L-4780 мм, 3 шт, вес 1 пм-24,00 кг | пм | 14.34
1.4.4.11 | (П-5) Швеллер 24П, L-7430 мм, 1 шт, вес 1 пм-24,00 кг | пм | 7.43
1.4.4.12 | (П-6) Швеллер 24П, L-4590 мм, 1 шт, вес 1 пм-24,00 кг | пм | 4.59
1.4.4.13 | (П-7) Швеллер 24П, L-1550 мм, 2 шт, вес 1 пм-24,00 кг | пм | 3.1
1.4.4.14 | (Б-1) Швеллер 16П, L-45220 мм, вес 1 пм-14,20 кг, 1 шт | пм | 45.22
1.4.4.15 | (Б-2) Швеллер 16П, L-50500 мм, вес 1 пм-14,20 кг, 1 шт | пм | 50.5
1.4.4.16 | (Б-3) Швеллер 16П, L-78450 мм, вес 1 пм-14,20 кг, 1 шт | пм | 78.45
1.4.4.17 | (Б-4) Швеллер 16П, L-64640 мм, вес 1 пм-14,20 кг, 1 шт | пм | 64.64
1.4.4.18 | Швеллер 16П, L- 15700 мм, вес 1 пм-14,20 кг, 1 шт | пм | 15.7
1.4.4.19 | Труба 50*5, L- 25900 мм, вес 1 пм- 5,55 кг | пм | 25.9
1.4.4.20 | Уголок 50*5, L- 29100 мм, вес 1 пм- 3,77 кг | пм | 29.1
1.4.5 | Конструкция РМ-1
1.4.5.1 | Пластина 385*385*20, вес 1 м2- 157 кг, | шт | 15
1.4.5.2 | Анкер-болт 24*150 | шт | 80
1.4.5.3 | Пластина 100*100*8 , вес 1 м2-62,8 кг | шт | 22
1.4.5.4 | Уголок 50*5, 22 шт, вес 1 пм-3,77 кг | пм | 2.2
1.4.5.5 | Пластина 182*71*7 , вес 1 м2- 5,46 кг | шт | 65
1.4.5.6 | Пластина 200*100*8, вес 1 м2-62,8 кг | шт | 120
1.4.6 | Каркас
1.4.6.1 | ( ФС-1)Труба 100*70*7 , вес 1 пм- 16,48 кг | пм | 14.34
1.4.6.2 | (Р-1) Труба 100*70*7 , вес 1 пм- 16,48 кг | пм | 9.01
1.4.6.3 | (Р-2) Труба 100*70*7 , вес 1 пм- 16,48 кг | пм | 4.78
1.4.6.4 | (Р-3) Труба 100*70*7 , вес 1 пм- 16,48 кг | пм | 7.43
1.4.6.5 | (Р-4) Труба 100*70*7 , вес 1 пм- 16,48 кг | пм | 5.1
1.4.6.6 | (Р-5) Труба 100*70*7 , вес 1 пм- 16,48 кг | пм | 4.57
1.4.6.7 | Пластина 300*270*5, вес 1 м2- 39,25 кг, 6шт | шт | 6
1.4.6.8 | Анкер-болт 12*100 | шт | 24
1.4.7 | Обработка металлических поверхностей общей толщ 55 мкм.
1.4.7.1 | Огнезащита металлоконструкций | компл. | 1
1.4.7.2 | Очистка металлических поверхностей от окислов (окалины, ржавчины, шлаковых включений и жировых загрязнений) | м2 | 300.2
1.4.7.3 | Антикоррозийное покрытие металлических конструкций грунтовкой ГФ-021 (2 слоя) | м2 | 300.2
1.4.7.4 | Покраска эмалью ПФ-115 металлических конструкций по грунтованию | м2 | 300.2
1.4.8 | Водосточная система ВС-1
1.4.8.1 | Воронка выпускная d125/100 Металл профиль | шт | 3
1.4.8.2 | Труба соединительная d90*1000 Металл профиль | шт | 3
1.4.8.3 | Желоб водосточный d125*3000 Металл профиль | пм | 18
1.4.8.4 | Держатель желоба карнизный D125*132 | шт | 46
1.4.8.5 | Колено трубы d90 (60 гр) Металл профиль | шт | 6
1.4.8.6 | Труба водосточная d90*3000 Металл профиль | шт | 3
1.4.8.7 | Держатель трубы d90 Металл профиль | шт | 18
1.4.8.8 | Колено трубы сливное d90 Металл профиль | шт | 3
1.4.9 | Кладка из кирпича М150 толщ 250 мм
1.4.9.1 | Кирпич полнотелый обыкновенный М 150 (250*120*65) | шт | 2477
1.4.9.2 | Раствор ЦПС М125 | м3 | 2
1.4.9.3 | Устройство оклеечной гидроизоляции | м2 | 26
1.4.9.4 | Гидроизоляция оклеечная "Технониколь", h-400 мм | м2 | 28.6
1.4.9.5 | Утеплитель - "Пеноплекс ФУНДАМЕНТ" толщ 50 мм, h-400мм | м2 | 28.6
1.4.9.6 | Штукатурный слой из ЦПС М300 толщ 20 мм | м2 | 26
1.4.9.7 | Армирующая стекловолоконная сетка | м2 | 22.5
1.4.9.8 | Фасадная декоративная штукатурка толщ. 20 мм | м2 | 17.8
1.4.10 | Монтаж стеновых трехслойных сэндвич-панелей ТСП Airpanel-Z с креплением к колоннам и между собой (включает: герметик силиконовый, мастика герметизирующая, профиль жесткости, дюбель-гвоздь, минераловатный утеплитель, лента герметизирующая 100*2, саморезы с ЭПДМ прокладкой, уплотнительной терморазделяющей полосой)
1.4.10.1 | ПС-1 ПСБ-200*1000 0.50-РЕ/0.5-РЕ L-7025 мм | шт | 6
1.4.10.2 | ПС-2 ПСБ-200*1000 0.50-РЕ/0.5-РЕ L-3230 мм | шт | 5
1.4.10.3 | ПС-3 ПСБ-200*1000 0.50-РЕ/0.5-РЕ L-1465 мм | шт | 2
1.4.10.4 | ПС-4 ПСБ-200*1000 0.50-РЕ/0.5-РЕ L-6200 мм | шт | 2
1.4.10.5 | ПС-5 ПСБ-200*1000 0.50-РЕ/0.5-РЕ L-3160 мм | шт | 2
1.4.10.6 | ПС-6 ПСБ-200*1000 0.50-РЕ/0.5-РЕ L-3075 мм | шт | 3
1.4.10.7 | ПС-7 ПСБ-200*1000 0.50-РЕ/0.5-РЕ L- 3380 мм | шт | 9
1.4.10.8 | ПС-8 ПСБ-200*1000 0.50-РЕ/0.5-РЕ L- 5250 мм | шт | 10
1.4.10.9 | ПС-9 ПСБ-200*1000 0.50-РЕ/0.5-РЕ L-5525 мм | шт | 6
1.4.10.10 | ПС-10 ПСБ-200*1000 0.50-РЕ/0.5-РЕ L-6205 мм | шт | 4
1.4.10.11 | ПС-11 ПСБ-200*1000 0.50-РЕ/0.5-РЕ L-4930 мм | шт | 2
1.4.10.12 | ПС-12 ПСБ-200*1000 0.50-РЕ/0.5-РЕ L-5325 мм | шт | 3
1.4.10.13 | ПС-13 ПСБ-200*1000 0.50-РЕ/0.5-РЕ L-7590 мм | шт | 3
1.4.10.14 | ПС-14 ПСБ-200*1000 0.50-РЕ/0.5-РЕ L-3275мм | шт | 6
1.4.10.15 | ПС-15 ПСБ-200*1000 0.50-РЕ/0.5-РЕ L-5325 мм | шт | 4
1.4.10.16 | ПС-16 ПСБ-200*1000 0.50-РЕ/0.5-РЕ L-1610 мм | шт | 2
1.4.10.17 | ПС-17 ПСБ-200*1000 0.50-РЕ/0.5-РЕ L-4570 мм | шт | 3
1.4.10.18 | ПС-18 ПСБ-200*1000 0.50-РЕ/0.5-РЕ L-1380 мм | шт | 2
1.4.10.19 | ПС-19 ПСБ-200*1000 0.50-РЕ/0.5-РЕ L-3150 мм | шт | 5
1.4.10.20 | Оцинкованный сталь окрашенная t-0,5 мм, МеталлПрофиль | м2 | 52.1
1.4.11 | Монтаж перегородок из ГВЛВО (аквапанели) в 2 слоя на одинарном стальном каркасе из КНАУФ-профилей ПС 50/50 и ПН 50/40, с обшивкой с одной стороны t-75 мм
1.4.11.1 | ГВЛВО в 2 слоя | м2 | 111.54
1.4.12 | Устройство кровли (уплотнителями, саморезами) (s-330 м2)
1.4.12.1 | Сэндвич-профиль МП СП-1 150*595 мм, L-12000 мм. Металл профиль | шт | 30
1.4.12.2 | Сэндвич-профиль МП СП-2 150*595 мм, L-5160 мм. Металл профиль | шт | 30
1.4.12.3 | Утеплитель ISOVER класик плюс толщ. 150 мм | м2 | 363
1.4.12.4 | Гидроветрозащитная мембрана TYVEK Soft | м2 | 363
1.4.12.5 | Терморазделяющая полоса УПТП | пм | 550
1.4.12.6 | Шляпный профиль КПШ 150*20*2 шаг 1200мм | пм | 96
1.4.12.7 | Металлочерепица "Монтеррей" 1180*1100 мм | м2 | 396.27
1.4.12.8 | Сайдинг-софит | м2 | 54.52
1.4.12.9 | Планка лобовая -оц. Лист металла t-0,5 мм крашеная. H-0,5 м | м2 | 38.9
1.4.12.10 | Отлив -сталь оцинков крашенная t-0,5 мм | м2 | 54.5
1.4.13 | Монтаж самонесущего потолка по комплексной системе Knauf (в т.ч. Профиль ПС, профиль ПН, шурупы, дента, дюбель и т.д.) в пом. 1.102-1.115) на стальном каркасе с закрекленными на нем плитами из Аквапанелей
1.4.13.1 | Аквапанель | м2 | 284.1
1.4.14 | Изготовление и монтаж окон
1.4.14.1 | (В-16) Витраж алюминиевый 3000(h) -17705, СПД -4М1-14 ТР- 4М1-14 ТР-4М1 Зак., S=53,11 м2, остекление триплекс, индивидуального изготовления | шт | 1
1.4.15 | Установка дверей (с фурнитурой, наличниками и петлями)
1.4.15.1 | (поз. ДН-2л) ДСН Дв Прг Л Н О, разм. 2100*1580 мм, довоччик с замком | шт | 1
1.4.15.2 | (поз. 9) ДАВ Км Бпр Дв Л Ма, разм. 2100*1580 мм, доводчик с замком | шт | 1
1.4.16 | Отделочные работы
1.4.16.1 | Покраска потолка | м2 | 258.3
1.4.16.2 | Грунтовка | м2 | 258.3
1.4.16.3 | Штукатурка на ЦПС М75 толщ до 20 мм | м2 | 258.3
1.4.16.4 | Шпаклевка в 2 слоя | м2 | 258.3
1.4.16.5 | Краска воднодисперсионная моющаяся для влажных помещений | м2 | 258.3
1.4.16.6 | Отделка стен | м2 | 92.13
1.4.16.7 | Грунтовка | м2 | 92.1
1.4.16.8 | Штукатурка на ЦПС М75 толщ до 20 мм | м2 | 92.1
1.4.16.9 | Шпаклевка в 2 слоя | м2 | 92.1
1.4.16.10 | Краска воднодисперсионная моющаяся для влажных помещений | м2 | 92.1
1.4.17 | Отделка пола
1.4.17.1 | Укладка керамогранита КЕРАМА MARAZZI корвет бежевый обрезной разм. 130*800 мм, противоскользящий с эпоксидной затиркой швов | м2 | 258.27
1.4.17.2 | Керамогранит КЕРАМА MARAZZI корвет бежевый обрезной разм. 130*800 мм, противоскользящий | м2 | 284.1
1.4.17.3 | Клей плиточный (расх на 1 м2-4,5 кг) | кг | 1162.3
1.4.17.4 | Бордюр выс. 100 мм | пм | 84.1