## Worksheet
Ведомость объемов работ к тендеру №732
ЭТО НЕ ОФЕРТА И НЕ КП, ЗАПОЛНЯТЬ ЕЕ НЕ НУЖНО. ЭТО ВЕДОМОСТЬ ОБЪЕМОВ РАБОТ, ИСПОЛЬЗУЙТЕ ЕЕ ДЛЯ ВАШИХ РАСЧЕТОВ
Комплекс строительно-монтажных работ по устройству систем отопления, вентиляции и кондиционирования
№ п/п | Виды работ | Ед. изм. | Кол-во | Примечание
1 | Затраты на весь проект (Термы_Краснодар)
1.1. | Тепловые сети
1.1.1 | Теплосеть подключение внутри здания.
1.1.1.1 | Труба стальная бесшовная горячедеформированная ГОСТ 8731-74, из стали 20 группа В ГОСТ 1050-13 Дн159х5 | м. | 10
1.1.1.2 | Труба стальная бесшовная горячедеформированная ГОСТ 8731-74, из стали 20 группа В ГОСТ 1050-13 Дн108х4 с оцинковкой внутри | м. | 5 | хвс
1.1.1.3 | Отвод Ст159х6-90° | шт. | 2
1.1.1.4 | Отвод Ст108х6-90 с оцинковкой внутри | шт. | 1 | хвс
1.1.1.5 | Кран шаровой стандартнопроходной под приварку с ручкой Ду150 Py=16кгс/см2 | шт. | 2
1.1.1.6 | Кран шаровой стандартнопроходной под приварку с ручкой Ду100 Py=16кгс/см2 | шт. | 1
1.1.1.7 | Тройник сварной переходной Д426х14-159х6 | шт. | 2
1.1.1.8 | Тройник сварной переходной Д273х10-108х6 с оцинковкой внутри | шт. | 1
1.1.1.9 | Конструкция крепления трубы к перекрытию | шт. | 3 | См. лист-6 (Тепловые сети. Тепломеханические решения тепловых сетей.К - 1 5 - 0 2 - 2 4 - Т С . С О)
1.1.2 | Воздушники 3шт
1.1.2.1 | Дн32 | м. | 25 | воздушник
1.1.2.2 | Отвод 90° крутоизогнутый Д32х4,0 | шт. | 2 | ГОСТ 17375-2001. воздушник
1.1.2.3 | Кран шаровой стандартнопроходной под приварку с ручкой Ду32 Py=16кгс/см2 | шт. | 1 | воздушник
1.1.3 | Труба стальная бесшовная горячедеформированная ГОСТ 8731-74, из стали 20 групп а В ГОСТ 1050-13
1.1.3.1 | Ст 133х5-1-ППУ-ПЭ | м. | 11 | ГОСТ 30732
1.1.4 | Изоляция стыков ППУ
1.1.4.1 | Термоусаживающая муфта (ТУМ) для Ду125 | шт. | 4
1.1.4.2 | Комплект заделки стыков (трубы с ОДК) для Ду125 | шт. | 4
1.1.4.3 | Контроль стыков неразрушающими методами (радиографическим или ультразвуковой дефектоскопией) для труб 125 | шт. | 4
1.1.4.4 | Лента сигнальная «Теплосеть» (ЛСТ) | м. | 11 | См.лист-7
1.1.4.5 | Канал монолитный сечение 1-1 | м. | 5 | См.лист-8
1.1.4.6 | Проход через стену | шт. | 4
1.2. | Автоматизация систем вентиляции и отопления
1.2.1 | Автоматизация оборотного водоснабжения бассейна
1.2.1.1 | Щит управления ЩУН, IP54, (см. эскизные чертежи общего вида 02/03/24/ФНКЦ-ГК-АДИС.Н1) | шт. | 1
1.2.1.2 | Кабель контрольный с медными жилами с изоляцией и оболочкой из ПВХ, пластиката пониженной пожароопасности с низким газо- и дымовыделением (ТУ 16.К71-310-2001) КВВГнг(А)-LS 4х1,0 мм² | м. | 85
1.2.1.3 | Кабель контрольный с медными жилами с изоляцией и оболочкой из ПВХ, пластиката пониженной пожароопасности с низким газо- и дымовыделением (ТУ 16.К71-310-2001) КВВГнг(А)-LS 7х1,5 мм² | м. | 20
1.2.1.4 | Кабель контрольный с медными жилами с изоляцией и оболочкой из ПВХ, пластиката пониженной пожароопасности с низким газо- и дымовыделением ТУ 16.К71-310-2001, КВВГЭнг(А)-LS 4х1,0 мм² | м. | 12
1.2.1.5 | Труба поливинилхлоридная гофрированная, Дн=20мм | м. | 2
1.2.1.6 | Коробка соединительная КСП-12 с 6 сальниками, IP55 (корпус пластиковый) | шт. | 1 | КСП-12
1.2.1.7 | Лоток перфорированный металлический замковый, L=2000 | шт. | 10 | ЛПМЗТ-100х50пр
1.2.1.8 | Подвес настенный | шт. | 11 | ПНУ-100
1.2.1.9 | Планка соединительная универсальная | шт. | 12 | СПУ
1.2.1.10 | Скоба для вертикального крепления лотка | шт. | 6 | СВ
1.2.2 | Автоматизация систем вентиляции
1.2.2.1 | 1.Приборы, Температура воздуха, помещение Термометр комнатный, пределы измерения от -50 до +50°С, ТБП50ПП/БЛ, ТУ 101193194.016-2009 | шт. | 2
1.2.2.2 | Давление, трубопровод насосов Манометр электроконтактный, диаметр корпуса 100мм на микровыключателях пределы измерения от 0 до 0,6МПа, с эл.схемой исп.5, IP40, ЭКМ100Вм-0,6МПа, ТУ 37388602.001-96 | шт. | 2
1.2.2.3 | Кабель контрольный с медными жилами с изоляцией и оболочкой из ПВХ, пластиката пониженной пожароопасности с низким газо- и дымовыделением, ТУ 16.К71-310-2001, КВВГнг(А)-LS 4х1,0 мм² | м. | 220
1.2.2.4 | Кабель контрольный с медными жилами с изоляцией и оболочкой из ПВХ, пластиката пониженной пожароопасности с низким газо- и дымовыделением, экранированный, ТУ 16.К71-310-2001, КВВГЭнг(А)-LS 4х1,0 мм² | м. | 190
1.2.2.5 | Кабель контрольный с медными жилами с изоляцией и оболочкой из ПВХ, пластиката пониженной пожароопасности с низким газо- и дымовыделением, экранированный, ТУ 16.К71-310-2001, КВВГЭнг(А)-LS 5х1,0 мм² | м. | 25
1.2.2.6 | Кабель многожильный монтажный с гибкими лужеными жилами, в медной экранирующей оплетке, ТУ 16.К13-027-2001, МКЭШВнг(А)-LS-5х2x1,0 | м. | 80
1.2.2.7 | Кабель контрольный с медными жилами с изоляцией и оболочкой из ПВХ, пластиката пониженной пожароопасности с низким газо- и дымовыделением, ТУ 3581-003-17648068-2014, МКЭШнг(А)-LS-3х1,0мм² | м. | 285
1.2.2.8 | Кабель огнестойкий контрольный с медными жилами, с изоляцией и оболочкой из ПВХ пластиката пониженной пожарной опасности с низким газо- и дымовыделением, ТУ 16.К71-337-2004, КВВГнг(А)-FRLS 4х1,0 мм² | м. | 15
1.2.2.9 | Кран трехходовой муфтовый ∅15, 16кг/см², ТУ26-07-1061-84, 11Б18бк | шт. | 2
1.2.2.10 | Труба поливинилхлоридная, жесткая, Дн=20мм | м. | 395
1.2.2.11 | Труба поливинилхлоридная гофрированная, Дн=20мм | м. | 35
1.2.2.12 | Труба стальная бесшовная импульсная, 14х2,0, ГОСТ 8734-75 | м. | 2
1.2.2.13 | Труба стальная водогазопроводная легкая dy20 (26,8х2,5), ГОСТ3262-75 | м. | 1
1.2.2.14 | Коробка монтажная из ПВХ с сальниками G-49 и клеммником S-66 | шт. | 8 | 8107 IP40
1.2.2.15 | Соединитель НСН 14хМ20 УХЛ4, ТУ36-1104-82 | шт. | 4
1.2.2.16 | Кронштейн ТУ36.2588-84, КУ-1 У2 | шт. | 3
1.2.2.17 | Лоток перфорированный металлический замковый, L=2000, ЛПМЗТ-100х50пр | шт. | 12
1.2.2.18 | Лоток перфорированный металлический замковый, L=2000, ЛПМЗТ-150х50пр | шт. | 8
1.2.2.19 | Подвес настенный, ПНУ-100 | шт. | 14
1.2.2.20 | Подвес настенный,, ПНУ-150 | шт. | 9
1.2.2.21 | Подвес потолочный | шт. | 4 | СПП-100
1.2.2.22 | Перегородка для лотка | шт. | 20 | ПЛПТ-50
1.2.2.23 | Планка соединительная универсальная | шт. | 18 | СПУ
1.2.2.24 | Скоба для вертикального крепления лотка | шт. | 6 | СВ
1.3. | ОВ1_ОВ2_ОВ3
1.3.1 | ОВ1. Отопление |  |  | Подобрать аналог дешевле и без потери качества
1.3.1.1 | Радиатор стальной панельный Kermi Therm X2 Profil-Ventil со встроенным терморегулирующим клапаном высотой 500 тип 12, l=400 мм | шт | 4
1.3.1.2 | Радиатор стальной панельный Kermi Therm X2 Profil-Ventil со встроенным терморегулирующим клапаном высотой 500 тип 12, l=500 мм | шт | 2
1.3.1.3 | Радиатор стальной панельный Kermi Therm X2 Profil-Ventil со встроенным терморегулирующим клапаном высотой 500 тип 11, l=400 мм | шт | 4
1.3.1.4 | Радиатор стальной панельный Kermi Therm X2 Profil-Ventil со встроенным терморегулирующим клапаном высотой 500 тип 10, l=400 мм | шт | 2
1.3.1.5 | Радиатор стальной панельный Kermi Therm X2 Profil-Ventil со встроенным терморегулирующим клапаном высотой 500 То же,высотой 400мм, тип 11, l=700 мм | шт | 2
1.3.1.6 | Радиатор стальной панельный Kermi Therm X2 Profil-Ventil со встроенным терморегулирующим клапаном высотой 500 тип 12, l=800 мм | шт | 4
1.3.1.7 | Радиатор стальной панельный Kermi Therm X2 Profil-Ventil со встроенным терморегулирующим клапаном в оцинкованном исполнении высотой 200 мм длиной 800 мм | шт | 9
1.3.1.8 | Универсальн.труба RAUTITAN stabil 16,2х2,6 мм, бухта 100 | м | 350
1.3.1.9 | Универсальн.труба RAUTITAN stabil 20х2,9 мм, бухта 100 | м | 80
1.3.1.10 | Универсальн.труба RAUTITAN stabil 25х3,7 мм, бухта 50 | м | 35
1.3.1.11 | Монтажная гильза 16 PX | шт | 278
1.3.1.12 | Монтажная гильза 20 PX | шт | 36
1.3.1.13 | Монтажная гильза 25 PX | шт | 1
1.3.1.14 | Тройник равнопроходный 16-16-16 PX | шт | 28
1.3.1.15 | Тройник с уменьшенным боковым проходом 20-16-20 PX | шт | 10
1.3.1.16 | Тройник с уменьшенным боковым и торцевым проходами 20-16-16 PX | шт | 4
1.3.1.17 | Тройник с уменьшенным боковым и торцевым проходами 25-16-20 PX | шт | 2
1.3.1.18 | Тройник с увеличенным боковым проходом 16-20-16 PX | шт | 2
1.3.1.19 | Тройник с увеличенным боковым проходом 20-25-16 PX | шт | 2
1.3.1.20 | Муфта соединительная равнопроходная 16 PX | шт | 3
1.3.1.21 | Переходник с наружной резьбой 20-R 1/2 MX | шт | 2
1.3.1.22 | Переходник с наружной резьбой 25-R 3/4 MX | шт | 4
1.3.1.23 | Угольник 90°, 16 PX | шт | 54
1.3.1.24 | Угольник 90°, 20 PX | шт | 2
1.3.1.25 | Угольник 90°, 25 PX | шт | 4
1.3.1.26 | Защитная лента RAUTITAN | шт | 6
1.3.1.27 | Трубка РЕХАУ из. нерж. стали для подкл. радиатора, Г-образная 16/250 | шт | 54
1.3.1.28 | Резьбозажимное соединение для металлической трубки G 3/4 -15 | шт | 54
1.3.1.29 | Пара шаровых кранов с соед. нип. G 1/2xG 3/4, прямой (никелирован.) | шт | 18
1.3.1.30 | Пара шаровых кранов с соед. нип. G 1/2xG 3/4, угловой (никелирован.) | шт | 9
1.3.1.31 | Отопит.труба РЕХАУ THERM S 17х2,0 мм, бухта 120 м | м | 1100
1.3.1.32 | Гофротруба защитн.для ПЭ-трубы 16/17, бухта 50м | м | 30
1.3.1.33 | Надвижная гильза 17x2,0 | шт | 18
1.3.1.34 | Муфта соед. равнопроходн. 17x2,0 | шт | 9
1.3.1.35 | Мат ППС 30-2 EPS и панель с фиксаторами Varionova 040 DES | м2 | 130
1.3.1.36 | Соединительная лента для мат с фиксаторами Varionova | шт | 7
1.3.1.37 | Примыкающая лента для мат с фиксаторами Varionova | шт | 28
1.3.1.38 | Перемычка с гарпунами мат с фиксаторами Varionova | шт | 14
1.3.1.39 | Профилированная отстенная изоляция 8/150 мм | м | 95
1.3.1.40 | Профиль для деформационного шва | м | 20
1.3.1.41 | Фиксатор отвода пластмас. на 90° для трубы 16/17 | шт | 22
1.3.1.42 | Присадка для добавления в стяжку P | кг | 30
1.3.1.43 | Распределительный коллектор HKV-D на 3 контура нерж .сталь | шт | 1
1.3.1.44 | То же, на 8 контуров | шт | 1
1.3.1.45 | Комплект двух прямых никелирован. шаровых кранов 1" для коллекторов HKV/HLV | шт | 2
1.3.1.46 | Резьбозажимное соединение для подключ. трубы 17х2 мм | шт | 22
1.3.1.47 | Шкаф коллекторный, приставной, тип AP 130/805, белый | шт | 1
1.3.1.48 | То же, AP 130/1205 | шт | 1
1.3.1.49 | К-т температ. регулирования flex 1`` с термостатической головкой | компл. | 2
1.3.1.50 | Трубопровод из стальных легких водогазопроводных предназначенных под накатку резьбы труб ∅15 | м | 80
1.3.1.51 | Трубопровод из стальных легких водогазопроводных предназначенных под накатку резьбы труб ∅20 | м | 290
1.3.1.52 | Трубопровод из стальных легких водогазопроводных предназначенных под накатку резьбы труб ∅25 | м | 115
1.3.1.53 | Универсальн.труба RAUTITAN stabil 16,2х2,6 мм, бухта 100 м барьером,(Тmax=95°С, Pmax=0,8 МПа) ∅16х2 | м | 1720
1.3.1.54 | Универсальн.труба RAUTITAN stabil 16,2х2,6 мм, бухта 100 м барьером,(Тmax=95°С, Pmax=0,8 МПа) ∅22х2,7 | м | 210
1.3.1.55 | Труба защитная гофрированная (пешель) ∅20 | м | 1720
1.3.1.56 | Труба защитная гофрированная (пешель) ∅25 | м | 210
1.3.1.57 | Термостатический элемент радиаторных терморегуляторов | шт | 27
1.3.1.58 | Клапан запорный для нижнего присоединения к радиатору, резьба 1/2, прямой | шт. | 27
1.3.1.59 | Шаровый кран Py16, Tмакс.150C ∅15 | шт | 12
1.3.1.60 | Шаровый кран Py16, Tмакс.150C ∅20 | шт | 6
1.3.1.61 | Шаровый кран Py16, Tмакс.150C ∅25 | шт | 2
1.3.1.62 | Воздухоотводчик автоматический ∅15 | шт | 14
1.3.1.63 | Антикоррозийное покрытие краской АНТИКОР "Аутокрин-177" в 2 слоя | м2 | 38
1.3.1.64 | Окраска неизолированных труб масляной краской за 2 раза по грунтовке ГФ-031 в 1 слой | м2 | 39.8
1.3.1.65 | Окраска неизолированных труб масляной краской за 2 раза по грунтовке ГФ-031 в 1 слой | м2 | 19.9
1.3.1.66 | Конвектор электрический в комплекте с опорными ножками и термостатом N=1,00кВт | шт | 2
1.3.1.67 | Конвектор электрический в комплекте с опорными ножками и термостатом N=0,50кВт | шт. | 1
1.3.1.68 | Конвектор электрический в комплекте с опорными ножками и термостатом во влагозащищенном корпусе N=1,00кВт | шт. | 4
1.3.1.69 | Смесительный узел SUMXk25-D-10(25-80) (Kvs=10) | компл. | 3
1.3.1.70 | Смесительный узел SUMXk25-D-4(25-60) (Kvs=4) | компл. | 1
1.3.1.71 | Смесительный узел SUMXk25-D-6,3(25-60) (Kvs=6.3) | компл. | 3
1.3.1.72 | Клапан ручной балансировочный ∅15 | шт | 3
1.3.1.73 | Клапан ручной балансировочный ∅20 | шт | 5
1.3.1.74 | Клапан ручной балансировочный ∅32 | шт | 4
1.3.1.75 | Фильтр сетчатый латунный ∅20 | шт | 3
1.3.1.76 | Фильтр сетчатый латунный ∅25 | шт | 5
1.3.1.77 | Фильтр сетчатый латунный ∅32 | шт | 4
1.3.1.78 | Клапан обратный муфтовый ∅25 | шт | 2
1.3.1.79 | Шаровый кран Py16, Tмакс.150C ∅20 | шт | 3
1.3.1.80 | Шаровый кран Py16, Tмакс.150C ∅25 | шт | 5
1.3.1.81 | Шаровый кран Py16, Tмакс.150C ∅32 | шт | 4
1.3.1.82 | Манометр с трехходовым клапаном | шт | 48
1.3.1.83 | Термометр биметалический с осевым подкл. | шт | 24
1.3.1.84 | Кран шаровой (сливной) ∅15 | шт | 36
1.3.1.85 | Воздухоотводчик автоматический | шт | 30
1.3.1.86 | Кран шаровой ∅15 | шт | 34
1.3.1.87 | Фильтр сетчатый ∅32 | шт | 2
1.3.1.88 | Клапан балансировочный ∅20 | шт | 4
1.3.1.89 | Клапан балансировочный ∅25 | шт | 6
1.3.1.90 | Клапан балансировочный ∅32 | шт | 1
1.3.1.91 | Клапан балансировочный ∅40 | шт | 2
1.3.1.92 | Трубопровод из стальных легких водогазопроводных, предназначенных под накатку резьбы труб ∅15 | м | 8
1.3.1.93 | Трубопровод из стальных легких водогазопроводных, предназначенных под накатку резьбы труб ∅25 | м | 31
1.3.1.94 | Трубопровод из стальных легких водогазопроводных, предназначенных под накатку резьбы труб ∅32 | м | 40
1.3.1.95 | Трубопровод из стальных легких водогазопроводных, предназначенных под накатку резьбы труб ∅40 | м | 130
1.3.1.96 | Трубопровод из стальных легких водогазопроводных, предназначенных под накатку резьбы труб ∅50 | м | 295
1.3.1.97 | Трубопровод из стальных электросварных прямошовных труб ∅76х3.0 | м | 70
1.3.1.98 | Трубопровод из стальных электросварных прямошовных ∅89х3.0 | м | 75
1.3.1.99 | Антикоррозийное покрытие краской БТ-177 в 2 слоя ОСТ 6-10-426-79 по грунтовке ГФ-031 в 1 слой ТУ 6-10-698-79 | м2 | 116.8
1.3.1.100 | Антикоррозийное покрытие краской БТ-177 в 2 слоя ОСТ 6-10-426-79 по грунтовке ГФ-031 в 1 слой ТУ 6-10-698-79 | м2 | 116.8
1.3.1.101 | Трубопровод из стальных легких водогазопроводных, предназначенных под накатку резьбы труб ∅15 | м | 8
1.3.1.102 | Трубопровод из стальных легких водогазопроводных, предназначенных под накатку резьбы труб ∅40 | м | 16
1.3.1.103 | Трубопровод из стальных легких водогазопроводных, предназначенных под накатку резьбы труб ∅50 | м | 90
1.3.1.104 | Трубопровод из стальных электросварных прямошовных труб ∅76х3,0 | м | 65
1.3.1.105 | Трубопровод из стальных электросварных прямошовных труб ∅108х3,5 | м | 20
1.3.1.106 | Трубопровод из стальных электросварных прямошовных труб ∅133х4,0 | м | 445
1.3.1.107 | Трубопровод из стальных электросварных прямошовных труб ∅159х4,5 | м | 22
1.3.1.108 | Антикоррозийное покрытие краской БТ-177 в 2 слоя по грунтовке ГФ-031 в 1 слой ОСТ 6-10-426-79 | м2 | 238
1.3.1.109 | Антикоррозийное покрытие краской БТ-177 в 2 слоя по грунтовке ГФ-031 в 1 слой ТУ 6-10-698-79 | м2 | 238
1.3.1.110 | Воздушно-тепловая завеса с водяным источником тепла длина 1,5м, Q=15000 Вт, Nу=0,12 Вт, Tmaх=105C, с ЕС-двигателем, пультом управления, концевым выключателем | компл. | 2
1.3.1.111 | Смесительный узел с насосом | шт | 2
1.3.1.112 | Подводка гибкая (2 шт.) | компл. | 2
1.3.1.113 | Клапан ручной балансировочный ∅20 | шт | 2
1.3.1.114 | Термоманометр осевой | шт | 4
1.3.1.115 | Воздухоотводчик автоматический с шаровым краном | шт | 4
1.3.1.116 | Шаровый кран муфтовый ∅25 Py16, Tмакс.150C | шт | 4
1.3.1.117 | Трубопровод из стальных легких водогазопрововодных предназначенных под накатку резьбы труб ∅32 | м | 280
1.3.1.118 | Трубопровод из стальных легких водогазопрововодных предназначенных под накатку резьбы труб ∅25 | м | 25
1.3.1.119 | Трубопровод из стальных легких водогазопроводных оцинкованных труб ∅15 | м | 3
1.3.1.120 | Исполнительный механизм регулируещего клапана | шт. | 1
1.3.1.121 | Термостат защиты от замораживания | шт. | 1
1.3.1.122 | Выключатель концевой | шт | 4
1.3.1.123 | Пульт управления | шт | 1
1.3.1.124 | Датчик температуры встроенный | шт | 1
1.3.1.125 | Крепление трубопроводов - хомут для трубопровода ∅20 | шт | 56
1.3.1.126 | Крепление трубопроводов - хомут для трубопровода ∅25 | шт | 24
1.3.1.127 | Крепление трубопроводов - хомут для трубопровода ∅32 | шт | 51
1.3.1.128 | Крепление трубопроводов - подвеска резьбовая ПР-8 l=150мм | шт | 66
1.3.1.129 | Крепление трубопроводов - хомут для трубопровода ∅50 | шт | 35
1.3.1.130 | Крепление трубопроводов - хомут для трубопровода ∅65 | шт | 13
1.3.1.131 | Крепление трубопроводов - хомут для трубопровода ∅80 | шт | 7
1.3.1.132 | Крепление трубопроводов - подвеска резьбовая ПР-10 l=150мм | шт | 28
1.3.1.133 | Крепление трубопроводов - хомут для трубопровода ∅100 | шт | 32
1.3.1.134 | Крепление трубопроводов - подвеска резьбовая ПР-12 l=150мм | шт | 16
1.3.1.135 | Опора неподвижная 133 Т3.08 | шт | 12
1.3.1.136 | Опора неподвижная 89 Т3.06 | шт | 4
1.3.1.137 | Опора неподвижная 76 Т3.05 | шт | 8
1.3.1.138 | Опора неподвижная 57 Т3.04 | шт | 12
1.3.2 | Вентиляция
1.3.2.1 | П1В1 Агрегат приточно-вытяжной с утилизацией тепла изоляция - минеральная вата, габариты 7232х2350х2835 мм (дхшхв), сторона подключения левая в комплекте: Aerostar | компл. | 1 | Оборудование поставляется заказчиком, только монтаж и ПНР
1.3.2.2 | П1 Решетка вентиляционная для круглых воздуховодов, стальная, 800х200 | шт | 20
1.3.2.3 | П1 Решетка регулируемая алюминиевая со скрытым креплением, с клапаном расхода воздуха Б1, 1000х300 | шт. | 18
1.3.2.4 | П1 Воздуховоды из стали прокатной тонколистовой оцинкованной по ГОСТ 14918-80 (класс герметичности А) ∅355 толщиной 0,7мм | м | 28
1.3.2.5 | П1 Воздуховоды из стали прокатной тонколистовой оцинкованной по ГОСТ 14918-80 (класс герметичности А) ∅450 толщиной 0,7мм | м | 80
1.3.2.6 | П1 Воздуховоды из стали прокатной тонколистовой оцинкованной по ГОСТ 14918-80 (класс герметичности А) ∅500 толщиной 0,7мм | м | 3
1.3.2.7 | П1 Воздуховоды из стали прокатной тонколистовой оцинкованной по ГОСТ 14918-80 (класс герметичности А) ∅630 толщиной 0,7мм | м | 9
1.3.2.8 | П1 Воздуховоды из стали прокатной тонколистовой оцинкованной по ГОСТ 14918-80 (класс герметичности А) ∅710 толщиной 0,7мм | м | 21
1.3.2.9 | П1 Воздуховоды из стали прокатной тонколистовой оцинкованной по ГОСТ 14918-80 (класс герметичности А)1400х1200 толщиной 0,7мм | м | 8
1.3.2.10 | П1 Воздуховоды из стали прокатной тонколистовой оцинкованной по ГОСТ 14918-80 (класс герметичности А)1800х1200 толщиной 0,7мм | м | 7
1.3.2.11 | П1 Воздуховоды из стали прокатной тонколистовой оцинкованной по ГОСТ 14918-80 (класс герметичности А)1200х800 толщиной 0,7мм | м | 29
1.3.2.12 | В1 Диффузор потолочный с 4-сторонним воздухораспределением, разм. 600х600 | шт. | 8
1.3.2.13 | В1 Диффузор потолочный с 4-сторонним воздухораспределением, разм. 600х600 То же , разм. 675х675 | шт. | 18
1.3.2.14 | В1 Воздуховоды из стали прокатной тонколистовой оцинкованной по ГОСТ 14918-80 (класс герметичности А) ∅450 толщиной 0,7мм | м | 115
1.3.2.15 | В1 Воздуховоды из стали прокатной тонколистовой оцинкованной по ГОСТ 14918-80 (класс герметичности А) 600х300 толщиной 0,7мм | м | 43
1.3.2.16 | В1 Воздуховоды из стали прокатной тонколистовой оцинкованной по ГОСТ 14918-80 (класс герметичности А) 800х500 толщиной 0,7мм | м | 32
1.3.2.17 | В1 Воздуховоды из стали прокатной тонколистовой оцинкованной по ГОСТ 14918-80 (класс герметичности А) 1000х600 толщиной 0,7мм | м | 5
1.3.2.18 | В1 Воздуховоды из стали прокатной тонколистовой оцинкованной по ГОСТ 14918-80 (класс герметичности А) 1400х1200 толщиной 0,7мм | м | 8
1.3.2.19 | П2В10 Агрегат приточно-вытяжной, с утилизацией тепла, изоляция - минеральная вата габариты 3422х1280х431 мм (дхшхв),сторона обслуживания левая, сторона подключения левая "Aerostar" | компл. | 1 | Оборудование поставляется заказчиком, только монтаж и ПНР
1.3.2.20 | Воздуховоды из стали прокатной тонколистовой оцинкованной по ГОСТ 14918-80 (класс герметичности А) 400х200 толщиной 0,7мм | м | 45
1.3.2.21 | Решетка регулируемая для технических помещений, 300х300 | шт. | 1
1.3.2.22 | Лючок для замера параметров воздуха | шт. | 4
1.3.2.23 | П3В3 Агрегат приточно-вытяжной с утилизацией тепла изоляция - минеральная вата, габариты 4809х1300х1825 мм (дхшхв), сторона обслуживания левая, сторона подключения левая | компл. | 1 | Оборудование поставляется заказчиком, только монтаж и ПНР
1.3.2.24 | Воздуховоды из стали прокатной тонколистовой оцинкованной по ГОСТ 14918-80 класса А ∅500 толщиной 0,7мм | м | 21
1.3.2.25 | Воздуховоды из стали прокатной тонколистовой оцинкованной по ГОСТ 14918-80 класса А ∅630 толщиной 0,7мм | м | 90
1.3.2.26 | Воздуховоды из стали прокатной тонколистовой оцинкованной по ГОСТ 14918-80 класса А ∅710 толщиной 0,7мм | м | 48
1.3.2.27 | Воздуховоды из стали прокатной тонколистовой оцинкованной по ГОСТ 14918-80 класса А 1000х500 | м | 11
1.3.2.28 | Решетка вентиляционная для круглых воздуховодов, стальная, 800х300 РС7-800х300-∅500 | шт | 5
1.3.2.29 | Решетка вентиляционная для круглых воздуховодов, стальная, 800х300 РС7-800х300-∅630 | шт | 3
1.3.2.30 | Решетка вентиляционная для круглых воздуховодов, стальная, 800х300 РС7-800х300-∅710 | шт | 3
1.3.2.31 | Лючок для замера параметров воздуха | шт. | 4
1.3.2.32 | П4В4 Агрегат приточно-вытяжной с утилизацией тепла изоляция - минеральная вата габариты 4162х820х1185 мм (дхшхв), сторона подключения левая в комплекте: Aerostar | компл. | 1 | Оборудование поставляется заказчиком, только монтаж и ПНР
1.3.2.33 | Воздуховоды из стали прокатной тонколистовой оцинкованной по ГОСТ 14918-80 класса А ∅450 толщиной 0,7мм | м | 135
1.3.2.34 | Воздуховоды из стали прокатной тонколистовой оцинкованной по ГОСТ 14918-80 класса А 1000х700 толщиной 0,7мм | м | 45
1.3.2.35 | Решетка вентиляционная для круглых воздуховодов 600х200 | шт | 10
1.3.2.36 | Лючок для замера параметров воздуха | шт | 4
1.3.2.37 | П5В5 Агрегат приточно-вытяжной с утилизацией тепла изоляция - минеральная вата габариты 5447х1300х1825 мм (дхшхв), сторона подключения левая, в комплекте: Aerostar | компл. | 1 | Оборудование поставляется заказчиком, только монтаж и ПНР
1.3.2.38 | Решетка вентиляционная для круглых воздуховодов, стальная, 800х300 РС7-800х300-∅500 | шт | 3
1.3.2.39 | Решетка вентиляционная для круглых воздуховодов, стальная, 800х300 РС7-800х300-∅630 | шт | 4
1.3.2.40 | Решетка вентиляционная для круглых воздуховодов, стальная, 800х300 РС7-800х300-∅710 | шт | 5
1.3.2.41 | Воздуховоды из стали прокатной тонколистовой оцинкованной по ГОСТ 14918-80 класса А∅125 толщиной 0,55мм | м | 83
1.3.2.42 | Воздуховоды из стали прокатной тонколистовой оцинкованной по ГОСТ 14918-80 класса А∅160 толщиной 0,55мм | м | 17
1.3.2.43 | Воздуховоды из стали прокатной тонколистовой оцинкованной по ГОСТ 14918-80 класса А∅500 толщиной 0,7мм | м | 26
1.3.2.44 | Воздуховоды из стали прокатной тонколистовой оцинкованной по ГОСТ 14918-80 класса А∅630 толщиной 0,7мм | м | 8
1.3.2.45 | Воздуховоды из стали прокатной тонколистовой оцинкованной по ГОСТ 14918-80 класса А∅710 толщиной 0,7мм | м | 280
1.3.2.46 | Лючок для замера параметров воздуха А9-57 | шт. | 4
1.3.2.47 | Гибкий воздуховод ∅160 | м | 1.6
1.3.2.48 | Гибкий воздуховод То же, ∅125 | м | 1.5
1.3.2.49 | Решетка потолочная стальная с 4-сторонним воздухораспределением, с крепежными отверстиями, 410х410, с узлом подключения для потолочной решетки типа УПП1 РС5/4-1-410х410 | шт. | 2
1.3.2.50 | Решетка потолочная стальная с 4-сторонним воздухораспределением, с крепежными отверстиями, 410х410, с узлом подключения для потолочной решетки типа УПП1 УПП1-Б-Р-400х400х310-∅160 | шт. | 2
1.3.2.51 | Универсальный диффузор, ∅160 | шт | 2
1.3.2.52 | Перенос дымоприемника существующей системы дымоудаления | шт | 1
1.3.2.53 | П6 Агрегат приточный, прямоточный изоляция - минеральная вата габариты 2728х820х635 мм (дхшхв), сторона подключения левая, в комплекте: Aerostar | компл. | 1 | Оборудование поставляется заказчиком, только монтаж и ПНР
1.3.2.54 | Воздуховоды из стали прокатной тонколистовой оцинкованной по ГОСТ 14918-80 класса А ∅450 толщиной 0,7мм | м | 40
1.3.2.55 | Лючок для замера параметров воздуха А9-57 | шт. | 2
1.3.2.56 | Решетка вентиляционная для круглых воздуховодов, стальная, 500х250 РС7-500х250-∅450 | шт | 5
1.3.2.57 | П7Агрегат приточный, прямоточный, изоляция - минеральная вата, габариты 2937х1130х765 мм (дхшхв), сторона подключения левая, в комплекте: Aerostar | компл. | 1 | Оборудование поставляется заказчиком, только монтаж и ПНР
1.3.2.58 | Воздуховоды из стали прокатной тонколистовой оцинкованной по ГОСТ 14918-80 класса А∅100 толщиной 0,5мм | м | 4
1.3.2.59 | Воздуховоды из стали прокатной тонколистовой оцинкованной по ГОСТ 14918-80 класса А∅160 толщиной 0,5мм | м | 48
1.3.2.60 | Воздуховоды из стали прокатной тонколистовой оцинкованной по ГОСТ 14918-80 класса А∅200 толщиной 0,5мм | м | 33
1.3.2.61 | Воздуховоды из стали прокатной тонколистовой оцинкованной по ГОСТ 14918-80 класса А∅250 толщиной 0,5мм | м | 8
1.3.2.62 | Воздуховоды из стали прокатной тонколистовой оцинкованной по ГОСТ 14918-80 класса А∅400 толщиной 0,6мм | м | 10
1.3.2.63 | Воздуховоды из стали прокатной тонколистовой оцинкованной по ГОСТ 14918-80 класса А∅450 толщиной 0,6мм | м | 4
1.3.2.64 | Воздуховоды из стали прокатной тонколистовой оцинкованной по ГОСТ 14918-80 класса А∅500 толщиной 0,7мм | м | 14
1.3.2.65 | Воздуховоды из стали прокатной тонколистовой оцинкованной по ГОСТ 14918-80 класса А∅560 толщиной 0,7мм | м | 8
1.3.2.66 | Воздуховоды из стали прокатной тонколистовой оцинкованной по ГОСТ 14918-80 класса А∅710 толщиной 0,7мм | м | 59
1.3.2.67 | Короб из стали прокатной тонколистовой оцинкованной по ГОСТ 14918-80 класса А разм.1030х580 толщиной 0,7мм | м | 0.7
1.3.2.68 | Лючок для замера параметров воздуха А9-57 | шт. | 4
1.3.2.69 | Универсальный диффузор, ∅100 | шт | 2
1.3.2.70 | Решетка потолочная стальная с 4-сторонним воздухораспределением, с крепежными отверстиями, 553х553, с узлом подключения для потолочной решетки типа УПП1, РС5/4-1-553х553 | шт. | 9
1.3.2.71 | Решетка потолочная стальная с 4-сторонним воздухораспределением, с крепежными отверстиями, 553х553, с узлом подключения для потолочной решетки типа УПП1, УПП1-Б-Р-500х500х390-∅200 | шт. | 9
1.3.2.72 | П8 Агрегат приточный, прямоточный, изоляция - минеральная вата, габариты 2728х930х765 мм (дхшхв), сторона подключения левая, в комплекте: Aerostar | компл. | 1 | Оборудование поставляется заказчиком, только монтаж и ПНР
1.3.2.73 | Воздуховоды из стали прокатной тонколистовой оцинкованной по ГОСТ 14918-80 класса А ∅315 толщиной 0,7мм | м | 12
1.3.2.74 | Воздуховоды из стали прокатной тонколистовой оцинкованной по ГОСТ 14918-80 класса А ∅355 толщиной 0,7мм | м | 12
1.3.2.75 | Воздуховоды из стали прокатной тонколистовой оцинкованной по ГОСТ 14918-80 класса А ∅450 толщиной 0,7мм | м | 14
1.3.2.76 | Воздуховоды из стали прокатной тонколистовой оцинкованной по ГОСТ 14918-80 класса А ∅630 толщиной 0,7мм | м | 35
1.3.2.77 | Короб из стали прокатной тонколистовой оцинкованной по ГОСТ 14918-80 класса А разм.830х580 толщиной 0,7мм | м | 7
1.3.2.78 | Решетка вентиляционная для круглых воздуховодов 600х150 РС7-600х150-∅315 | шт | 4
1.3.2.79 | Решетка вентиляционная для круглых воздуховодов 600х150 РС7-600х150-∅355 | шт | 6
1.3.2.80 | Лючок для замера параметров воздуха А9-57 | шт. | 4
1.3.2.81 | В2Вытяжная установка Aerostar | компл. | 1 | Оборудование поставляется заказчиком, только монтаж и ПНР
1.3.2.82 | Воздуховоды из стали прокатной тонколистовой оцинкованной по ГОСТ 14918-80 класса А∅100 толщиной 0,55мм | м | 19
1.3.2.83 | Воздуховоды из стали прокатной тонколистовой оцинкованной по ГОСТ 14918-80 класса А∅160 толщиной 0,55мм | м | 3
1.3.2.84 | Воздуховоды из стали прокатной тонколистовой оцинкованной по ГОСТ 14918-80 класса А∅200 толщиной 0,55мм | м | 25
1.3.2.85 | Решетка для круглых воздуховодов, стальная 150х50 РС7-150х50-∅100 | шт. | 10
1.3.2.86 | Клапан обратный круглый, ∅200 КО-200 | шт. | 1
1.3.2.87 | Лючок для замера параметров воздуха А9-57 | шт. | 4
1.3.2.88 | В6 Вытяжная установка Aerostar | компл. | 1 | Оборудование поставляется заказчиком, только монтаж и ПНР
1.3.2.89 | Воздуховоды из стали прокатной тонколистовой оцинкованной по ГОСТ 14918-80 класса А∅100 толщиной 0,55мм | м | 10
1.3.2.90 | Воздуховоды из стали прокатной тонколистовой оцинкованной по ГОСТ 14918-80 класса А∅160 толщиной 0,55мм | м | 20
1.3.2.91 | Решетка для круглых воздуховодов, стальная 150х50 РС7-150х50-∅100 | шт. | 6
1.3.2.92 | Клапан обратный круглый,∅160 КО-160 | шт. | 1
1.3.2.93 | Лючок для замера параметров воздуха А9-57 | шт. | 2
1.3.2.94 | В7 Вытяжная установка Aerostar | компл. | 1 | Оборудование поставляется заказчиком, только монтаж и ПНР
1.3.2.95 | Воздуховоды из стали прокатной тонколистовой оцинкованной по ГОСТ 14918-80 класса А ∅100 толщиной 0,55мм | м | 53
1.3.2.96 | Воздуховоды из стали прокатной тонколистовой оцинкованной по ГОСТ 14918-80 класса А ∅160 толщиной 0,55мм | м | 5
1.3.2.97 | Решетка для круглых воздуховодов, стальная 200х50 РС7-200х50-∅100 | шт. | 3
1.3.2.98 | Решетка для круглых воздуховодов, стальная 400х50 РС7-400х50-∅100 | шт. | 2
1.3.2.99 | Клапан обратный круглый, ∅160 КО-160 | шт. | 1
1.3.2.100 | Лючок для замера параметров воздуха А9-57 | шт. | 2
1.3.2.101 | В8 Вытяжная установка в каркасном исполнении, для влажных условий, в комплекте: Aerostar | компл. | 1 | Оборудование поставляется заказчиком, только монтаж и ПНР
1.3.2.102 | Воздуховоды из стали прокатной тонколистовой оцинкованной по ГОСТ 14918-80 класса А ∅100 толщиной 0,55мм | м | 2
1.3.2.103 | Воздуховоды из стали прокатной тонколистовой оцинкованной по ГОСТ 14918-80 класса А ∅200 толщиной 0,55мм | м | 12
1.3.2.104 | Воздуховоды из стали прокатной тонколистовой оцинкованной по ГОСТ 14918-80 класса А ∅315 толщиной 0,6мм | м | 5
1.3.2.105 | Воздуховоды из стали прокатной тонколистовой оцинкованной по ГОСТ 14918-80 класса А ∅355 толщиной 0,6мм | м | 4
1.3.2.106 | Воздуховоды из стали прокатной тонколистовой оцинкованной по ГОСТ 14918-80 класса А ∅450 толщиной 0,6мм | м | 5
1.3.2.107 | Воздуховоды из стали прокатной тонколистовой оцинкованной по ГОСТ 14918-80 класса А ∅500 толщиной 0,6мм | м | 66
1.3.2.108 | Лючок для замера параметров воздуха А9-57 | шт. | 2
1.3.2.109 | Шумоглушитель круглый, ∅500, длиной 1000мм ГТК -500 | шт | 1
1.3.2.110 | Универсальный диффузор, ∅100 ДПУ-100 | шт | 1
1.3.2.111 | Решетка потолочная стальная с 4-сторонним воздухораспределением, с крепежными отверстиями, 553х553, с узлом подключения для потолочной решетки типа УПП1, РС5/4-1-553х553 | шт. | 7
1.3.2.112 | Решетка потолочная стальная с 4-сторонним воздухораспределением, с крепежными отверстиями, 553х553, с узлом подключения для потолочной решетки типа УПП1, УПП1-Б-Р-500х500х390-∅200 | шт. | 7
1.3.2.113 | Решетка потолочная стальная с 4-сторонним воздухораспределением, боковым подводом, с дроссель-клапаном, диаметр подводящего Гибкий воздуховод ∅100 | м | 0.8
1.3.2.114 | Решетка потолочная стальная с 4-сторонним воздухораспределением, боковым подводом, с дроссель-клапаном, диаметр подводящего Гибкий воздуховод ∅200 | м | 5
1.3.2.115 | В9 Вытяжная установка в каркасном исполнении, ля влажных условий, в комплекте: Aerostar | компл. | 1 | Оборудование поставляется заказчиком, только монтаж и ПНР
1.3.2.116 | Воздуховоды из стали прокатной тонколистовой оцинкованной по ГОСТ 14918-80 класса А ∅160 толщиной 0,55мм | м | 21
1.3.2.117 | Воздуховоды из стали прокатной тонколистовой оцинкованной по ГОСТ 14918-80 класса А ∅200 толщиной 0,55мм | м | 9
1.3.2.118 | Воздуховоды из стали прокатной тонколистовой оцинкованной по ГОСТ 14918-80 класса А ∅315 толщиной 0,6мм | м | 5
1.3.2.119 | Воздуховоды из стали прокатной тонколистовой оцинкованной по ГОСТ 14918-80 класса А ∅355 толщиной 0,6мм | м | 5
1.3.2.120 | Воздуховоды из стали прокатной тонколистовой оцинкованной по ГОСТ 14918-80 класса А ∅400 толщиной 0,6мм | м | 5
1.3.2.121 | Воздуховоды из стали прокатной тонколистовой оцинкованной по ГОСТ 14918-80 класса А ∅500 толщиной 0,7мм | м | 12
1.3.2.122 | Воздуховоды из стали прокатной тонколистовой оцинкованной по ГОСТ 14918-80 класса А ∅560 толщиной 0,7мм | м | 11
1.3.2.123 | Воздуховоды из стали прокатной тонколистовой оцинкованной по ГОСТ 14918-80 класса А ∅630 толщиной 0,7мм | м | 10
1.3.2.124 | Воздуховоды из стали прокатной тонколистовой оцинкованной по ГОСТ 14918-80 класса А ∅710 толщиной 0,7мм | м | 4
1.3.2.125 | Воздуховоды из стали прокатной тонколистовой оцинкованной по ГОСТ 14918-80 класса А ∅800 толщиной 0,7мм | м | 17
1.3.2.126 | Воздуховоды из стали прокатной тонколистовой оцинкованной по ГОСТ 14918-80 класса А 1000х500 толщиной 1,0мм | м | 71
1.3.2.127 | Воздуховоды из стали прокатной тонколистовой оцинкованной по ГОСТ 14918-80 класса А Гибкий воздуховод ∅200 | м | 6
1.3.2.128 | Шумоглушитель пластинчатый, 1000х500, длиной 1000мм ГП 1000х500 | шт | 1
1.3.2.129 | Универсальный диффузор, ∅160 ДПУ-160 | шт | 31
1.3.2.130 | Решетка потолочная стальная с 4-сторонним воздухораспределением, с крепежными отверстиями, 553х553, с узлом подключения для потолочной решетки типа УПП1, боковым подводом , с дроссель-клапаном, диаметр подводящего РС5/4-1-553х553 | шт | 2
1.3.2.131 | Решетка потолочная стальная с 4-сторонним воздухораспределением, с крепежными отверстиями, 553х553, с узлом подключения для потолочной решетки типа УПП1, боковым подводом , с дроссель-клапаном, диаметр подводящего УПП1-Б-Р-500х500х390-∅200 | шт | 2
1.3.2.132 | Лючок для замера параметров воздуха | шт | 2
1.3.2.133 | Пожарный клапан | шт | 40 | Предложить среднию цену по диаметрам
1.3.2.134 | Дросель клапан | шт | 40 | Предложить среднию цену по диаметрам
1.3.2.135 | Воздуховоды из стали прокатной тонколистовой оцинкованной по ГОСТ 14918-80 класса А ∅160 толщиной 0,55мм | м | 400 | Парные
1.3.2.136 | Вентилятор канальный центробежный G=700 м3/час, N=0,110 КВт, n=2550 об/мин U=230В; ν=50Гц с регулятором скорости RV/RVS-1/RVN | шт | 15 | Парные
1.3.3 | Кондиционирование
1.3.3.1 | Наружный блок мультизональной системы кондиционирования ERXY3-224 Electrolux | шт. | 1
1.3.3.2 | Наружный блок мультизональной системы кондиционирования ERXY3-335 Electrolux | шт. | 1
1.3.3.3 | Наружный блок мультизональной системы кондиционирования с функцией диагностики black-box ERXY3-680 Electrolux | шт. | 1
1.3.3.4 | Внутренний блок кассетного типа с беспроводным пультом ДУ, с 3-скоростным AC-мотором вентилятора, низкошумного исполнения, с точностью поддержания температуры ±0.5°C ESVMC4-SF-14S Electrolux | шт | 2
1.3.3.5 | Внутренний блок кассетного типа с беспроводным пультом ДУ, с 3-скоростным AC-мотором вентилятора, низкошумного исполнения, с точностью поддержания температуры ±0.5°C ESVMC4/C-SF-36S Electrolux | шт. | 2
1.3.3.6 | Внутренний блок кассетного типа с беспроводным пультом ДУ, с 3-скоростным AC-мотором вентилятора, низкошумного исполнения, с точностью поддержания температуры ±0.5°C ESVMC4/C-SF-45S Electrolux | шт. | 1
1.3.3.7 | Внутренний блок кассетного типа с беспроводным пультом ДУ, с 3-скоростным AC-мотором вентилятора, низкошумного исполнения , с точностью поддержания температуры ±0.5°C ESVMC4/C-SF-90S Electrolux | шт. | 3
1.3.3.8 | Внутренний блок кассетного типа с беспроводным пультом ДУ, с 3-скоростным AC-мотором вентилятора, низкошумного исполнения, с точностью поддержания температуры ±0.5°C ESVMC4/C-SF-112S Electrolux | шт | 5
1.3.3.9 | Внутренний блок кассетного типа с беспроводным пультом ДУ, с 3-скоростным AC-мотором вентилятора, низкошумного исполнения, с точностью поддержания температуры ±0.5°C ESVMC4/C-SF-71S Electrolux | шт | 2
1.3.3.10 | Разветвитель E-102SF2 Electrolux | шт | 7
1.3.3.11 | Разветвитель Electrolux E-162SF2 | шт | 4
1.3.3.12 | Разветвитель Electrolux E-242SF2 | шт | 1
1.3.3.13 | Панель управления EYRE-T03H Electrolux | шт | 12
1.3.3.14 | Панель управления Electrolux EYRE-Z01H | шт | 3
1.3.3.15 | Декоративная панель Electrolux ESVMCP-600S | шт | 3
1.3.3.16 | Декоративная панель Electrolux ESVMCP-950S | шт | 12
1.3.3.17 | Дренажный насос Aspen | шт | 6
1.3.3.18 | Трубка дренажная капиллярная ∅ 9 мм | м | 12
1.3.3.19 | Хладагент для дозаправки наружного блока R 410А | кг | 35.3
1.3.3.20 | Фреонопровод медный ∅6,35 мм | м | 13
1.3.3.21 | Фреонопровод медный ∅9,53 мм | м | 86
1.3.3.22 | Фреонопровод медный ∅12,7 мм | м | 208
1.3.3.23 | Фреонопровод медный ∅15,88 мм | м | 103
1.3.3.24 | Фреонопровод медный ∅19,05 мм | м | 18
1.3.3.25 | Фреонопровод медный ∅22,2 мм | м | 118
1.3.3.26 | Фреонопровод медный ∅25,4 мм | м | 81
1.3.3.27 | Фреонопровод медный ∅28,6 мм | м | 45
1.3.3.28 | Изоляция К-Flex толщиной 9 мм для фреонопроводов K-FLEX ∅6,35 мм | м | 13
1.3.3.29 | Изоляция К-Flex толщиной 9 мм для фреонопроводов K-FLEX ∅9,53 мм | м | 86
1.3.3.30 | Изоляция К-Flex толщиной 9 мм для фреонопроводов K-FLEX ∅12,7 мм | м | 208
1.3.3.31 | Изоляция К-Flex толщиной 9 мм для фреонопроводов K-FLEX ∅15,88 мм | м | 103
1.3.3.32 | Изоляция К-Flex толщиной 9 мм для фреонопроводов K-FLEX ∅19,05 мм | м | 18
1.3.3.33 | Изоляция К-Flex толщиной 9 мм для фреонопроводов K-FLEX ∅22,2 мм | м | 118
1.3.3.34 | Изоляция К-Flex толщиной 9 мм для фреонопроводов K-FLEX ∅25,4 мм | м | 81
1.3.3.35 | Изоляция К-Flex толщиной 9 мм для фреонопроводов K-FLEX ∅28,6 мм | м | 45
1.3.3.36 | Наружный блок системы кондиционирования EACS-18HF2/N3/out Electrolux* | шт | 1
1.3.3.37 | Внутренний блок настенного типа с беспроводным пультом ДУ, с 7-скоростным AC-мотором вентилятора, низкошумного исполнения , с точностью поддержания температуры ±0.5°C EACS-18HF2/N3/in Electrolux* | шт. | 1
1.3.3.38 | Фреонопровод медный ∅6,35 мм | м | 10
1.3.3.39 | Фреонопровод медный ∅12,7 мм | м | 10
1.3.3.40 | Изоляция К-Flex толщиной 9 мм для фреонопроводов K-FLEX ∅6,35 мм | м | 10
1.3.3.41 | Изоляция К-Flex толщиной 9 мм для фреонопроводов K-FLEX ∅12,7 мм | м | 10
1.3.3.42 | Наружный блок системы кондиционирования EACS-18HF2/N3/out Electrolux* | шт. | 2
1.3.3.43 | Внутренний блок настенного типа с беспроводным пультом ДУ, с 7-скоростным AC-мотором вентилятора, низкошумного исполнения , с точностью поддержания температуры ±0.5°C EACS-18HF2/N3/in Electrolux* | шт. | 2
1.3.3.44 | Комплект зимний "Снегирь" для кондиционера НС-1090208 Balu* | компл. | 2
1.3.3.45 | Согласователь работы кондиционеров СРК-2.3У НС-1213965 | компл. | 2
1.3.3.46 | Фреонопровод медный ∅6,35 мм | м | 18
1.3.3.47 | Фреонопровод медный ∅12,7 мм | м | 18
1.3.3.48 | Изоляция К-Flex толщиной 9 мм для фреонопроводов K-FLEX ∅6,35 мм | м | 18
1.3.3.49 | Изоляция К-Flex толщиной 9 мм для фреонопроводов K-FLEX ∅12,7 мм | м | 18