## Worksheet
Ведомость объемов работ к тендеру №733
ЭТО НЕ ОФЕРТА И НЕ КП, ЗАПОЛНЯТЬ ЕЕ НЕ НУЖНО. ЭТО ВЕДОМОСТЬ ОБЪЕМОВ РАБОТ, ИСПОЛЬЗУЙТЕ ЕЕ ДЛЯ ВАШИХ РАСЧЕТОВ
Комплекс строительно-монтажных работ по устройству систем внутреннего и наружного электроосвещения, силового электрооборудования
№ п/п | Виды работ | Ед. изм. | Кол-во | Примечание
1 | Затраты на весь проект (Термы_Краснодар)
1.1. | Силовое электрооборудование
1.1.1 | ВРУ индивидуального исполнения, 380В, IP31, напольной установки 2100х600х600мм ввод сверху:
1.1.1.1 | ВП1,ВП2 | шт. | 4 | или аналог
1.1.1.2 | Рубильник перевыключатель , 3Р , номинальный ток 1500А РowerSwitch | шт. | 2 | или аналог
1.1.1.3 | Конденсаторная установка 400 кВар УКРМ-0,4-400-25 | шт. | 2 | или аналог
1.1.1.4 | Конденсатор КЗ-1 0,47 мкФ 1000/380В с плавкой вставкой 20А | шт. | 2 | или аналог
1.1.1.5 | Электросчетчик трехфазный 380/220В .5А ,класс точности 1 с КИП Меркурий 234 ART2-00 (D)PRF04 380/220В,5(10)А, 1кл | шт. | 2 | или аналог
1.1.1.6 | Трансформатор тока, 1250/5А | шт. | 12 | или аналог
1.1.1.7 | Трансформатор тока, 1000/5А | шт. | 12 | или аналог
1.1.1.8 | РП1,РП2 индивидуального исполнения, 380В, IP31, напольной установки 2100х600х450мм ввод сверху | шт. | 2 | или аналог
1.1.1.9 | Выключатель автоматический, 3Р , микропроцессорный расцепитель, в габаритах 1250А, номинальный ток 1250А ВА 88-43 | шт. | 1 | или аналог
1.1.1.10 | Выключатель автоматический, 3Р , микропроцессорный расцепитель, в габаритах 1250А, номинальный ток 1000А ВА 88-43 | шт. | 1 | или аналог
1.1.1.11 | Выключатель автоматический, 3Р , микропроцессорный расцепитель, в габаритах 800А, номинальный ток 630А ВА 88-40 | шт. | 2 | или аналог
1.1.1.12 | Выключатель автоматический, 3Р , в габаритах 400А, номинальный ток 250А ВА 88-35 | шт. | 4 | или аналог
1.1.1.13 | Выключатель автоматический, 3Р , в габаритах 400А, номинальный ток 200А ВА 88-35 | шт. | 3 | или аналог
1.1.1.14 | Выключатель автоматический, 3Р , в габаритах 250А, номинальный ток 160А ВА 57-35-340010 | шт. | 7 | или аналог
1.1.1.15 | Выключатель автоматический, 3Р , в габаритах 250А, номинальный ток 125А ВА 57-35-340010 | шт. | 1 | или аналог
1.1.1.16 | Выключатель автоматический, 3Р , в габаритах 250А, номинальный ток 100А ВА 57-35-340010 | шт. | 2 | или аналог
1.1.1.17 | Выключатель автоматический на DIN рейку, 3Р , характеристика срабатывания С, 80А ВА 47-100 | шт. | 1 | или аналог
1.1.1.18 | Выключатель автоматический на DIN рейку, 3Р , характеристика срабатывания С, 63А ВА 47-100 | шт. | 2 | или аналог
1.1.1.19 | Выключатель автоматический на DIN рейку, 3Р , характеристика срабатывания С, 50А ВА 47-100 | шт. | 5 | или аналог
1.1.1.20 | Выключатель автоматический на DIN рейку, 3Р , характеристика срабатывания С, 20А ВА 47-100 | шт. | 7 | или аналог
1.1.1.21 | Дифференциальный автомат АД12-22C16-АC-УХЛ4 тип АС 20-30 мA 1P+N 230 В 4,5 кА АД12-22C16-АC-УХЛ4 | шт. | 3 | или аналог
1.1.1.22 | Дифференциальный автомат АД12-22C16-АC-УХЛ4 тип АС 16-30 мA 1P+N 230 В 4,5 кА АД12-22C16-АC-УХЛ4 | шт. | 8 | или аналог
1.1.1.23 | Выключатель автоматический на DIN рейку, 1Р , характеристика срабатывания С, 10А | шт | 1
1.1.2 | АВР с РП3 (ППУ_индивидуального исполнения, 380В, IP31, напольной установки 2100х450х450мм ввод сверху:
1.1.2.1 | Устройство автоматического ввода резерва модульное АВР-1 STANDARD 63А KARAT | компл. | 1 | или аналог
1.1.2.2 | Электросчетчик трехфазный 380/220В 60А ,класс точности 1 Меркурий 230 ART | шт. | 1 | или аналог
1.1.2.3 | Выключатель автоматический на DIN рейку, 3Р , характеристика срабатывания С, 32А ВА 47-100 | шт. | 2 | или аналог
1.1.2.4 | Выключатель автоматический на DIN рейку, 3Р , характеристика срабатывания С, 25А ВА 47-100 | шт. | 1 | или аналог
1.1.2.5 | Выключатель автоматический на DIN рейку, 1Р , характеристика срабатывания С, 10А ВА 47-100 | шт. | 4 | или аналог
1.1.2.6 | Выключатель на DIN рейку, 3Р 100А ВН-32 3P 100А | шт. | 1 | или аналог
1.1.2.7 | Щит измерительный индивидуального исполнения ШУ, 380В, IP31, навесной установки см.схему | шт. | 1 | или аналог
1.1.2.8 | Электросчетчик трехфазный 380/220В 60А ,класс точности 1 Mеркурий 234 ARTM (X)2-01 (D) POBR.R 5 (60)А | шт. | 2 | или аналог
1.1.3 | Щитовое оборудование ЭОМ
1.1.3.1 | Щит силовой , 380В, IP31, открытой установки, накладной, металлический индив.изгот. см.схему | компл. | 1 | или аналог
1.1.3.2 | Выключатель автоматический на DIN рейку, 3Р , характеристика срабатывания С, 63А ВА 47-63 | шт. | 1 | или аналог
1.1.3.3 | Выключатель автоматический на DIN рейку, 3Р , характеристика срабатывания С, 25А ВА 47-63 | шт. | 1 | или аналог
1.1.3.4 | Выключатель автоматический на DIN рейку, 3Р , характеристика срабатывания С, 20А ВА 47-63 | шт. | 2 | или аналог
1.1.3.5 | Выключатель автоматический на DIN рейку, 3Р , характеристика срабатывания С, 16А ВА 47-63 | шт. | 8 | или аналог
1.1.3.6 | Выключатель автоматический на DIN рейку, 1Р , характеристика срабатывания С, 10А ВА 47-63 | шт. | 9 | или аналог
1.1.3.7 | Выключатель на DIN рейку, 3Р 100А ВН-32 3P 100А | шт. | 1 | или аналог
1.1.3.8 | Щит силовой , 380В, IP31, открытой установки, накладной, металлический индив.изгот. см.схему | компл. | 1 | или аналог
1.1.3.9 | Выключатель автоматический на DIN рейку, 3Р , характеристика срабатывания С, 20А ВА 47-63 | шт. | 1 | или аналог
1.1.3.10 | Выключатель автоматический на DIN рейку, 1Р , характеристика срабатывания С, 10А ВА 47-63 | шт. | 19 | или аналог
1.1.3.11 | Выключатель автоматический на DIN рейку, 3Р , характеристика срабатывания С, 25А ВА 47-63 | шт. | 1 | или аналог
1.1.3.12 | Выключатель на DIN рейку, 3Р 50А ВН-32 3P 50А | шт. | 1 | или аналог
1.1.3.13 | Щит силовой , 380В, IP31, открытой установки, накладной, металлический индив.изгот. см.схему | компл. | 1 | или аналог
1.1.3.14 | Выключатель автоматический на DIN рейку, 3Р , характеристика срабатывания С, 20А ВА 47-63 | шт. | 1 | или аналог
1.1.3.15 | Выключатель автоматический на DIN рейку, 3Р , характеристика срабатывания С, 16А ВА 47-63 | шт. | 1 | или аналог
1.1.3.16 | Выключатель автоматический на DIN рейку, 1Р , характеристика срабатывания В, 10А ВА 47-63 | шт. | 5 | или аналог
1.1.3.17 | Выключатель на DIN рейку, 3Р 50А ВН-32 3P 50А | шт. | 1 | или аналог
1.1.3.18 | Щит силовой , 220В, IP31, открытой установки, накладной, металлический индив.изгот. см.схему | компл. | 1 | или аналог
1.1.3.19 | Выключатель автоматический на DIN рейку, 1Р , характеристика срабатывания С, 10А ВА 47-63 | шт. | 1 | или аналог
1.1.3.20 | Выключатель автоматический на DIN рейку, 1Р , характеристика срабатывания В 6 А ВА 47-63 | шт. | 7 | или аналог
1.1.3.21 | Выключатель на DIN рейку,2Р 50А ВН-32 3P 50А | шт. | 1 | или аналог
1.1.3.22 | Щит силовой , 380В, IP31, открытой установки, накладной, металлический индив.изгот. см.схему | компл. | 1 | или аналог
1.1.3.23 | Выключатель автоматический на DIN рейку, 3Р , характеристика срабатывания С, 100А ВА 47-63 | шт. | 1 | или аналог
1.1.3.24 | Выключатель автоматический на DIN рейку, 3Р , характеристика срабатывания С, 63А ВА 47-63 | шт. | 2 | или аналог
1.1.3.25 | Выключатель автоматический на DIN рейку, 3Р , характеристика срабатывания С, 32А ВА 47-63 | шт. | 1 | или аналог
1.1.3.26 | Выключатель автоматический на DIN рейку, 3Р , характеристика срабатывания С, 20А ВА 47-63 | шт. | 1 | или аналог
1.1.3.27 | Выключатель автоматический на DIN рейку, 3Р , характеристика срабатывания С, 16А ВА 47-63 | шт. | 6 | или аналог
1.1.3.28 | Выключатель автоматический на DIN рейку, 3Р , характеристика срабатывания С, 10А ВА 47-63 | шт. | 1 | или аналог
1.1.3.29 | Выключатель автоматический на DIN рейку, 3Р , характеристика срабатывания С, 16А ВА 47-63 | шт. | 2 | или аналог
1.1.3.30 | Выключатель автоматический на DIN рейку, 1Р , характеристика срабатывания С, 10А ВА 47-63 | шт. | 2 | или аналог
1.1.3.31 | Независимый контакт в выключатель | шт. | 1 | или аналог
1.1.3.32 | Выключатель на DIN рейку, 3Р 125А ВН-32 3P 125А | шт. | 1 | или аналог
1.1.3.33 | Щит силовой , 380В, IP31, открытой установки, накладной, металлический индив.изгот. см.схему | компл. | 1 | или аналог
1.1.3.34 | Выключатель автоматический на DIN рейку, 3Р , характеристика срабатывания С, 100А ВА 47-63 | шт. | 1 | или аналог
1.1.3.35 | Выключатель автоматический на DIN рейку, 3Р , характеристика срабатывания С, 63А ВА 47-63 | шт. | 1 | или аналог
1.1.3.36 | Выключатель автоматический на DIN рейку, 3Р , характеристика срабатывания С, 20А ВА 47-63 | шт. | 3 | или аналог
1.1.3.37 | Выключатель автоматический на DIN рейку, 3Р , характеристика срабатывания С, 16А ВА 47-63 | шт. | 3 | или аналог
1.1.3.38 | Выключатель автоматический на DIN рейку, 1Р , характеристика срабатывания С, 16А ВА 47-63 | шт. | 2 | или аналог
1.1.3.39 | Независимый контакт в выключатель | шт. | 1 | или аналог
1.1.3.40 | Выключатель на DIN рейку, 3Р 100А ВН-32 3P 100А | шт. | 1 | или аналог
1.1.3.41 | Щит силовой , 380В, IP31, открытой установки, накладной, металлический индив.изгот. см.схему | компл. | 1 | или аналог
1.1.3.42 | Щит силовой , 380В, IP31, открытой установки, накладной, металлический индив.изгот. см.схему | компл. | 1 | или аналог
1.1.3.43 | Щит силовой , 380В, IP31, открытой установки, накладной, металлический индив.изгот. см.схему | компл. | 1 | или аналог
1.1.3.44 | Щит силовой , 380В, IP31, открытой установки, накладной, металлический индив.изгот. см.схему | компл. | 1 | или аналог
1.1.3.45 | Щит силовой , 380В, IP31, открытой установки, накладной, металлический индив.изгот. см.схему | компл. | 1 | или аналог
1.1.3.46 | Щит силовой , 380В, IP31, открытой установки, накладной, металлический индив.изгот. см.схему | компл. | 1 | или аналог
1.1.3.47 | Щит силовой , 380В, IP31, открытой установки, накладной, металлический индив.изгот. см.схему | компл. | 1 | или аналог
1.1.3.48 | Щит силовой , 380В, IP31, открытой установки, накладной, металлический индив.изгот. см.схему | компл. | 1 | или аналог
1.1.3.49 | Щит силовой , 380В, IP31, открытой установки, накладной, металлический индив.изгот. см.схему | компл. | 1 | или аналог
1.1.3.50 | Щит силовой , 380В, IP31, открытой установки, накладной, металлический индив.изгот. см.схему | компл. | 1 | или аналог
1.1.3.51 | Выключатель автоматический на DIN рейку, 3Р , характеристика срабатывания С, 63А ВА 47-63 | шт. | 1 | или аналог
1.1.3.52 | Выключатель автоматический на DIN рейку, 3Р , характеристика срабатывания С, 63А ВА 47-63 | шт. | 1 | или аналог
1.1.3.53 | Выключатель автоматический на DIN рейку, 1Р , характеристика срабатывания С, 16А ВА 47-63 | шт. | 4 | или аналог
1.1.3.54 | Автоматический выключатель дифференциального тока C16 10мА тип AC IEK АВДТ32EM 1P+N | шт. | 37 | или аналог
1.1.3.55 | Выключатель на DIN рейку, 3Р 100А ВН-32 3P 100А | шт. | 1 | или аналог
1.1.3.56 | Выключатель автоматический на DIN рейку, 3Р , характеристика срабатывания С, 25А ВА 47-63 | шт. | 1 | или аналог
1.1.3.57 | Выключатель автоматический на DIN рейку, 1Р , характеристика срабатывания С, 6А ВА 47-63 | шт. | 4 | или аналог
1.1.3.58 | Щит силовой , 380В, IP65, открытой установки, накладной, металлический индив.изгот. см.схему | компл. | 1 | или аналог
1.1.3.59 | Выключатель автоматический на DIN рейку, 3Р , характеристика срабатывания С, 20А ВА 47-63 | шт. | 1 | или аналог
1.1.3.60 | Автоматический выключатель дифференциального тока C16 10мА тип AC IEK АВДТ32EM 1P+N | шт. | 6 | или аналог
1.1.3.61 | Выключатель автоматический на DIN рейку, 1Р , характеристика срабатывания В, 6А ВА 47-63 | шт. | 2 | или аналог
1.1.3.62 | Выключатель на DIN рейку, 3Р 50А ВН-32 3P 50А | шт. | 1 | или аналог
1.1.4 | Ящик с безопасным разделительным тр-ром 220/36В, IP54 ЯТП-0,25-220/42 IP54 | шт. | 2 | или аналог
1.1.5 | Щитовое оборудование для шкафов освещения и силовых щитов
1.1.5.1 | Устройства защиты от импульсных перенапряжений класса 2 с комплектным предохранителем | шт. | 16 | или аналог
1.1.6 | Осветительные приборы. Источники света
1.1.6.1 | Светильник светодиодный 6 Вт, IP20, 220В.с надписью Выход | шт | 25 | или аналог
1.1.6.2 | Светильник светодиодный 6 Вт, IP54, 220В.с надписью Выход | шт | 5 | или аналог
1.1.6.3 | Блок аварийного питания для светильников (безопасность ,антипаника) | шт | 75 | или аналог
1.1.7 | Электроустановочные изделия
1.1.7.1 | Выключатель 1Р, 1-клавишный для открытой установки, 10А, 250В, IP44 | шт. | 20 | или аналог
1.1.7.2 | Выключатель 1Р, 1-клавишный для скрытой установки, 10А, 250В, IP20 | шт. | 42 | или аналог
1.1.7.3 | Выключатель 1Р, 1-клавишный проходной для открытой установки, 10А, 250В, IP44 | шт. | 25 | или аналог
1.1.7.4 | Выключатель 2Р, 2-клавишный проходной для открытой установки, 10А, 250В, IP44 | шт. | 8 | или аналог
1.1.7.5 | Выключатель 1Р, 1-клавишный проходной 10А, 250В, IP20, для скрытой уст. | шт. | 33 | или аналог
1.1.8 | Кабельные изделия и провода
1.1.8.1 | Кабели с медными жилами, с изоляцией и оболочкой из ПВХ-композиции пониженной пожароопасности, без галогенов, с низким дымогазовыделением, 660В: сеч. ГОСТ 31565-2012 ППГнг(А)-HF-0,66 3х1,5 мм2 | м | 500 | или аналог
1.1.8.2 | Кабели с медными жилами, с изоляцией и оболочкой из ПВХ-композиции пониженной пожароопасности, без галогенов, с низким дымогазовыделением, 660В: сеч. ГОСТ 31565-2012 ППГнг(А)-HF-0,66 3х2,5 мм2 | м | 8850 | или аналог
1.1.8.3 | Кабели с медными жилами, с изоляцией и оболочкой из ПВХ-композиции пониженной пожароопасности, без галогенов, с низким дымогазовыделением, 660В: сеч. ГОСТ 31565-2012 ППГнг(А)-HF-0,66 3х4 мм2 | м | 800 | или аналог
1.1.8.4 | Кабели с медными жилами, с изоляцией и оболочкой из ПВХ-композиции пониженной пожароопасности, без галогенов, с низким дымогазовыделением, 660В: сеч. ГОСТ 31565-2012 ППГнг(А)-HF-0,66 3х6 мм2 | м | 150 | или аналог
1.1.8.5 | Кабели с медными жилами, с изоляцией и оболочкой из ПВХ-композиции пониженной пожароопасности, без галогенов, с низким дымогазовыделением, 660В: сеч. ГОСТ 31565-2012 ППГнг(А)-HF-0,66 5х4 мм2 | м | 200 | или аналог
1.1.8.6 | Кабели с медными жилами, с изоляцией и оболочкой из ПВХ-композиции пониженной пожароопасности, без галогенов, с низким дымогазовыделением, 660В: сеч. ГОСТ 31565-2012 ППГнг(А)-HF-0,66 5х6 мм2 | м | 450 | или аналог
1.1.8.7 | Кабели с медными жилами, с изоляцией и оболочкой из ПВХ-композиции пониженной пожароопасности, без галогенов, с низким дымогазовыделением, 660В: сеч. ГОСТ 31565-2012 ППГнг(А)-HF-0,66 5х10 мм2 | м | 380 | или аналог
1.1.8.8 | Кабели с медными жилами, с изоляцией и оболочкой из ПВХ-композиции пониженной пожароопасности, без галогенов, с низким дымогазовыделением, 660В: сеч. ГОСТ 31565-2012 ППГнг(А)-HF-0,66 5х16 мм2 | м | 220 | или аналог
1.1.8.9 | Кабели с медными жилами, с изоляцией и оболочкой из ПВХ-композиции пониженной пожароопасности, без галогенов, с низким дымогазовыделением, 660В: сеч. ГОСТ 31565-2012 ППГнг(А)-HF-0,66 5х25 мм2 | м | 270 | или аналог
1.1.8.10 | Кабели с медными жилами, с изоляцией и оболочкой из ПВХ-композиции пониженной пожароопасности, без галогенов, с низким дымогазовыделением, 660В: сеч. ГОСТ 31565-2012 ППГнг(А)-HF-0,66 5х35 мм2 | м | 40 | или аналог
1.1.8.11 | Кабели с медными жилами, с изоляцией и оболочкой из ПВХ-композиции пониженной пожароопасности, без галогенов, с низким дымогазовыделением, 660В: сеч. ГОСТ 31565-2012 ППГнг(А)-HF-0,66 5х50 мм2 | м | 550 | или аналог
1.1.8.12 | Кабели с медными жилами, с изоляцией и оболочкой из ПВХ-композиции пониженной пожароопасности, без галогенов, с низким дымогазовыделением, 660В: сеч. ГОСТ 31565-2012 ППГнг(А)-HF-0,66 5х70 мм2 | м | 560 | или аналог
1.1.8.13 | Кабели с медными жилами, с изоляцией и оболочкой из ПВХ-композиции пониженной пожароопасности, без галогенов, с низким дымогазовыделением, 660В: сеч. ГОСТ 31565-2012 ППГнг(А)-HF-0,66 5х95 мм2 | м | 50 | или аналог
1.1.8.14 | Кабели с медными жилами, с изоляцией и оболочкой из ПВХ-композиции пониженной пожароопасности, без галогенов, с низким дымогазовыделением, 660В: сеч. ГОСТ 31565-2012 ППГнг(А)-HF-0,66 5х120 мм2 | м | 150 | или аналог
1.1.8.15 | Кабели с медными жилами, с изоляцией и оболочкой из ПВХ-композиции пониженной пожароопасности, без галогенов, с низким дымогазовыделением, 660В: сеч. ГОСТ 31565-2012 ППГнг(А)-HF-0,66 5х150 мм2 | м | 120 | или аналог
1.1.8.16 | Кабели с медными жилами, с изоляцией и оболочкой из ПВХ-композиции пониженной пожароопасности, без галогенов, с низким дымогазовыделением, 660В: сеч. ГОСТ 31565-2012 ППГнг(А)-FRHF-0,66 3х2,5 мм2 | м | 1450 | или аналог
1.1.8.17 | Кабели с медными жилами, с изоляцией и оболочкой из ПВХ-композиции пониженной пожароопасности, без галогенов, с низким дымогазовыделением, 660В: сеч. ГОСТ 31565-2012 ППГнг(А)-FRHF-0,66 5х4 мм2 | м | 10 | или аналог
1.1.8.18 | Кабели с медными жилами, с изоляцией и оболочкой из ПВХ-композиции пониженной пожароопасности, без галогенов, с низким дымогазовыделением, 660В: сеч. ГОСТ 31565-2012 ППГнг(А)-FRHF-0,66 5х6 мм2 | м | 30 | или аналог
1.1.8.19 | Кабели с медными жилами, с изоляцией и оболочкой из ПВХ-композиции пониженной пожароопасности, без галогенов, с низким дымогазовыделением, 660В: сеч. ГОСТ 31565-2012 ППГнг(А)-FRHF-0,66 5х10 мм2 | м | 10 | или аналог
1.1.9 | Лотки.
1.1.9.1 | Металлический лоток неперфорированный 500х50х3000 | м | 100 | или аналог
1.1.9.2 | Ответвитель Т-образный, 500х50 | шт. | 2 | или аналог
1.1.9.3 | Крышка для лотка неперфорированного осн. 500 | шт. | 32 | или аналог
1.1.9.4 | Крышка для ответвителя Т-образного осн. 500 | шт. | 2 | или аналог
1.1.9.5 | Угол плоский 90град, осн. 500х50 | шт. | 10 | или аналог
1.1.9.6 | Металлический лоток неперфорированный 300х50х2500 | м | 240 | или аналог
1.1.9.7 | Ответвитель Т-образный, 300х50 | шт. | 2 | или аналог
1.1.9.8 | Переходник с 300х100 на 200х50 | шт. | 2 | или аналог
1.1.9.9 | Переходник с 300х150 на 150х50 | шт. | 2 | или аналог
1.1.9.10 | Переходник с 300х100 на 100х50 | шт. | 4 | или аналог
1.1.9.11 | Крышка для лотка неперфорированного осн. 300 | шт. | 80 | или аналог
1.1.9.12 | Крышка для ответвителя Т-образного осн. 300 | м | 2 | или аналог
1.1.9.13 | Крышка на переходник с 300 на 200 | шт. | 2 | или аналог
1.1.9.14 | Крышка на переходник с 300 на 100 | шт. | 3 | или аналог
1.1.9.15 | Угол плоский 90град, осн. 300х50 | шт. | 1 | или аналог
1.1.9.16 | Ответвитель Т-образный, 300х50 | шт. | 6 | или аналог
1.1.9.17 | Крестовик 300х50 | шт. | 2 | или аналог
1.1.9.18 | Металлический лоток неперфорированный 200х50х3000 | м | 190 | или аналог
1.1.9.19 | Ответвитель Т-образный, 200х50 | м | 1 | или аналог
1.1.9.20 | Переходник с 200х100 на 100х50 | шт. | 4 | или аналог
1.1.9.21 | Угол плоский 90град, осн. 200х50 | шт. | 2 | или аналог
1.1.9.22 | Крышка для лотка неперфорированного осн. 200 | шт. | 70 | или аналог
1.1.9.23 | Крышка для ответвителя Т-образного осн. 200 | м | 2 | или аналог
1.1.9.24 | Крышка на переходник с 200 на 100 | шт. | 1 | или аналог
1.1.9.25 | Крышка для плоского угла 90град, осн. 200 | шт. | 1 | или аналог
1.1.9.26 | Угол плоский 90град, осн. 300х50 | шт. | 3 | или аналог
1.1.9.27 | Ответвитель Т-образный, 300х50 | шт. | 7 | или аналог
1.1.9.28 | Металлический лоток неперфорированный 150х50х3000 | м | 270 | или аналог
1.1.9.29 | Крышка для лотка неперфорированного осн. 150 | м | 90 | или аналог
1.1.9.30 | Ответвитель Т-образный, 150х50 | шт. | 2 | или аналог
1.1.9.31 | Угол плоский 90град, осн. 100х50 | шт. | 1 | или аналог
1.1.9.32 | Крышка для ответвителя Т-образного осн. 150 | шт. | 2 | или аналог
1.1.9.33 | Крышка для плоского угла 90град, осн. 150 | м | 1 | или аналог
1.1.9.34 | Угол плоский 90град, осн.150х50 | шт. | 1 | или аналог
1.1.9.35 | Ответвитель Т-образный, 150х50 | шт. | 4 | или аналог
1.1.9.36 | Крестовик 150х50 | шт. | 2 | или аналог
1.1.9.37 | Металлический лоток неперфорированный 100х100х3000 | м | 200 | или аналог
1.1.9.38 | Крышка для лотка неперфорированного осн. 100 | м | 200 | или аналог
1.1.9.39 | Ответвитель Т-образный, 100х50 | шт. | 1 | или аналог
1.1.9.40 | Угол плоский 90град, осн. 100х50 | шт. | 2 | или аналог
1.1.9.41 | Крышка для ответвителя Т-образного осн. 100 | шт. | 10 | или аналог
1.1.9.42 | Крышка для плоского угла 90град, осн. 100 | м | 470 | или аналог
1.1.9.43 | Угол плоский 90град, осн.100х50 | шт. | 2 | или аналог
1.1.9.44 | Ответвитель Т-образный, 100х50 | шт. | 1 | или аналог
1.1.9.45 | Металлический лоток неперфорированный 100х50х3000 | шт. | 710 | или аналог
1.1.9.46 | Крышка для лотка неперфорированного осн. 100 | м | 710 | или аналог
1.1.9.47 | Ответвитель Т-образный, 100х50 | шт. | 2 | или аналог
1.1.9.48 | Угол плоский 90град, осн. 100х50 | шт. | 11 | или аналог
1.1.9.49 | Крышка для ответвителя Т-образного осн. 100 | шт. | 10 | или аналог
1.1.9.50 | Крышка для плоского угла 90град, осн. 100 | м | 470 | или аналог
1.1.9.51 | Соединительные пластины Н100 | шт. | 9 | или аналог
1.1.9.52 | Соединительные пластины Н50 | шт. | 5 | или аналог
1.1.9.53 | Пластина для заземления | м | 15 | или аналог
1.1.9.54 | Шпилька, 2000мм | м | 15 | или аналог
1.1.9.55 | Комплект крепежа | шт. | 450 | или аналог
1.1.9.56 | Цементный кабельный лоток КЛ 30*30 с крышкой | м | 8
1.1.10 | Гофрированные трубы ПЛЛ
1.1.10.1 | Труба гофр. ПЛЛ с зондом П25 | м | 7000 | или аналог
1.1.10.2 | Труба гофр. ПЛЛ с зондом П20 | м | 1000 | или аналог
1.1.10.3 | Труба гофр. ПЛЛ с зондом П40 | м | 700 | или аналог
1.1.10.4 | Труба гофр. ПЛЛ с зондом П50 | м | 300 | или аналог
1.1.10.5 | Труба гофр. ПЛЛ с зондом П63 | м | 200 | или аналог
1.1.11 | Крепежные изделия
1.1.11.1 | Держатель с защелкой 20мм | шт. | 2000 | или аналог
1.1.11.2 | Держатель с защелкой 25мм | шт. | 12000 | или аналог
1.1.11.3 | Держатель с защелкой 40мм | шт. | 1400 | или аналог
1.1.11.4 | Держатель с защелкой 50мм | шт. | 600 | или аналог
1.1.11.5 | Держатель с защелкой 63мм | шт. | 400 | или аналог
1.1.12 | Гофрированные трубы ПЛЛ для ОКЛ
1.1.12.1 | Труба гофр. ПЛЛ с зондом, огнестойкая П25 | м | 1400 | или аналог
1.1.12.2 | Труба гофр. ПЛЛ с зондом, огнестойкая П20 | м | 300 | или аналог
1.1.12.3 | Труба гофр. ПЛЛ с зондом, огнестойкая П40 | м | 50 | или аналог
1.1.13 | Крепежные изделия
1.1.13.1 | Скоба металлическая двухлапковая 19-20мм. | шт. | 400 | или аналог
1.1.13.2 | Скоба металлическая двухлапковая 25-26мм. | шт. | 2200 | или аналог
1.1.13.3 | Скоба металлическая двухлапковая 25-26мм. | шт. | 100 | или аналог
1.1.14 | Молниезащита, уравнивание потенциалов
1.1.14.1 | Пруток стальной оцинкованный 8мм, 1 класс | м | 400 | или аналог
1.1.14.2 | Держатель проводника круглого 8-10 мм, оцинк. | шт | 12 | или аналог
1.1.14.3 | Держатель прутка на пластине, оцинк. | шт | 4 | или аналог
1.1.14.4 | Зажим соединительный круглого проводника 8-10 мм, оцинк. | шт | 4 | или аналог
1.1.14.5 | Держатель проводника круглого 6-10 мм для фальца 0.7-3 мм, оцинк. | шт | 48 | или аналог
1.1.14.6 | Зажим соединительный пруток — стержень 16 мм параллельный, оцинк. | шт | 4 | или аналог
1.1.15 | Стальные трубы
1.1.15.1 | Труба водогазопроводная Т25 | м | 240 | или аналог
1.1.15.2 | Труба водогазопроводная Т40 | м | 100 | или аналог
1.1.15.3 | Труба водогазопроводная Т70 | м | 15 | или аналог
1.1.16 | Уравнивание потенциалов:
1.1.16.1 | Кабели с медными жилами, с изоляцией и оболочкой из ПВХ-композиции пониженной пожароопасности, без галогенов, с низким дымогазовыделением, 660В: сеч. ГОСТ 31565-2012 ППГнг(А)-HF-0,66 1х25 желто-зеленый | м | 780 | или аналог
1.1.16.2 | Кабели с медными жилами, с изоляцией и оболочкой из ПВХ-композиции пониженной пожароопасности, без галогенов, с низким дымогазовыделением, 660В: сеч. ГОСТ 31565-2012 ППГнг(А)-HF-0,66 1х6 желто-зеленый | м | 2500 | или аналог
1.1.16.3 | Кабели с медными жилами, с изоляцией и оболочкой из ПВХ-композиции пониженной пожароопасности, без галогенов, с низким дымогазовыделением, 660В: сеч. ГОСТ 31565-2012 ППГнг(А)-HF-0,66 1х4 желто-зеленый | м | 250 | или аналог
1.1.16.4 | Труба гофр. ПВХ с зондом (крепеж в комплекте) П20 | м | 130 | или аналог
1.1.16.5 | Полоса стальная 40х5 мм | м | 450 | или аналог
1.1.16.6 | Полоса стальная 25х4 мм | м | 310 | или аналог
1.1.16.7 | Держатель шин заземления, оцинк. | шт | 600 | или аналог
1.1.16.8 | Коробка уравнивания потенциалов ШДСУП (КУП) | шт. | 33 | или аналог
1.1.16.9 | Вертикальный электрод ф16 дл.3 м | шт. | 14 | или аналог
1.1.17 | Защитные средства по технике безопасности
1.1.17.1 | Аптечка | шт. | 1 | или аналог
1.1.17.2 | Диэлектрический коврик 1000х1000х6 ДК ГОСТ4907-75 | шт. | 4 | или аналог
1.1.17.3 | Указатели напряжения 100-500В, Т6-1000 | шт. | 2 | или аналог
1.1.17.4 | Диэлектрический перчатки до 1000В, бесшовные размером ТУ 35-1059-77-76, 13400049 | комплект | 2 | или аналог
1.1.17.5 | Диэлектрические галоши ДГ ГОСТ13385-78, 13400048 | комплект | 2 | или аналог
1.1.17.6 | Очки защитные закрытые со светофильтром TITAN PL 13711 | шт. | 2 | или аналог
1.1.17.7 | Огнетушитель углекислотный ОУ-2 | шт. | 2 | или аналог
1.1.17.8 | Шкаф для размещения углекислых огнетушителей ШПО-"Пульс" 112 | шт. | 2 | или аналог
1.1.17.9 | Переносное заземление до 1000В ЗПП-1 95 | шт. | 2 | или аналог
1.1.17.10 | Изолирующая штанга 0,4кВ ШОУ-1Д | шт. | 2 | или аналог
1.1.17.11 | Комплект плакатов по технике безопасности для электроустановок (запрещающие, предупреждающие, предписывающие, указательные) ZEB101 | комплект | 2 | или аналог
1.1.17.12 | Комплект слесарно-монтажных инструментов с изолирующими рукоятками НИИ-01 59380 | шт. | 2 | или аналог
1.1.17.13 | Стремянка диэлектрическая из стеклопластика 3м LD-0167 | шт. | 1 | или аналог
1.2. | Наружное электроосвещение
1.2.1 | Шкафы,щиты
1.2.1.1 | Щит наружного освещения,380/220В,IP65 размер 250×200×120мм с фотореле | компл | 1 | или аналог - прокладка кабелия воздушным способом
1.2.2 | Установочные изделия
1.2.2.1 | Светильники Акцентный прожектор фасадного освещения 5Вт/шт | шт | 49 | или аналог - прокладка кабелия воздушным способом
1.2.2.2 | Выключатель Этюд BA10-045В одноклавишный с подсветкой открытой проводки IP44 белый («Systeme Electric») | шт | 1 | или аналог - прокладка кабелия воздушным способом
1.2.3 | Кабели и провода
1.2.3.1 | Кабель силовой бронированный ВБШв 3х2.5 ГОСТ | м | 100 | или аналог - прокладка кабелия воздушным способом
1.2.3.2 | Кабель силовой бронированный ВБШв 4х2.5 ГОСТ | м | 400 | или аналог - прокладка кабелия воздушным способом
1.2.3.3 | Провод ПуГВ 1х6 кв.мм зеленый ГОСТ | м | 50 | или аналог - прокладка кабелия воздушным способом
1.2.3.4 | Кабель ВВГнг 3х1,5 кв.мм | м | 80 | или аналог - прокладка кабелия воздушным способом
1.2.4 | Монтажные изделия и материалы
1.2.4.1 | Труба ПВХ гибкая гофрированная атмосферостойкая, лёгкая с протяжкой, ∅внеш.=25мм, | м | 200 | или аналог - прокладка кабелия воздушным способом
1.2.4.2 | Труба гладкая ПНД жесткая d25 мм (3 м) (111 м/уп.) серая серия 6UF | шт | 170 | или аналог - прокладка кабелия воздушным способом
1.2.4.3 | Крепеж-клипса d25 мм (100 шт) | шт | 4 | или аналог - прокладка кабелия воздушным способом
1.2.4.4 | Распред.коробка для светильника на 3 ввода герметичная | шт | 22 | или аналог - прокладка кабелия воздушным способом
1.2.4.5 | Муфта соединительная для трубы (25 мм) (30 шт) | компл | 2 | или аналог - прокладка кабелия воздушным способом
1.2.4.6 | Тройник соединительный для трубы (25 мм) (10 шт.) EKF-Plast, tr-t-25, EKF-Plast | шт | 12 | или аналог - прокладка кабелия воздушным способом
1.2.4.7 | Муфта гибкая труба-коробка (25 мм) IP44 (10 шт.) EKF-Plast, mtk-25, EKF-Plast | шт | 12 | или аналог - прокладка кабелия воздушным способом
1.2.4.8 | Труба 121940 двустенная красная ПНД Dвнешний 40мм | шт | 160 | или аналог - прокладка кабелия воздушным способом
1.2.4.9 | Муфта 015040 для двустенных труб 40мм | шт | 6 | или аналог - прокладка кабелия воздушным способом
1.2.4.10 | Опора 2м, в сборе.с индивид.кроншейном | шт | 22
1.2.4.11 | Закладные элементы фундамента опоры для 1 м | шт | 22
1.2.4.12 | Распределительная коробка 1P55 | шт | 8
1.2.4.13 | Распределительная коробка 1P54 | шт | 3
1.3. | Оборудование
1.3.1 | Осветительное оборудование
1.3.1.1 | hoop! 50 P 95W 3000K Ra80 220V / Светильник LED димм. (1-10V), 2010 мм (подвес 3м) (БОСМА) ЧЕРНЫЙ | шт | 30 | Можно подобрать аналог
1.3.1.2 | RINGO MAX O 113W 4000K Ra80 220V / Светильник LED димм.(1-10V), 1200 мм (накладной) (БОСМА) БЕЛЫЙ | шт | 8 | Можно подобрать аналог
1.3.1.3 | hoop! 80 P 67W 3000K Ra80 220V / Светильник LED, 1530 мм (подвес 3м) (БОСМА) ЧЕРНЫЙ | шт | 15 | Можно подобрать аналог
1.3.1.4 | TAGU W 3W 3000К Ra80 17гр. 220V/Светильник LED IP67, D59х84 мм (настенный)(БОСМА) ЧЕРНЫЙ | шт | 25 | Можно подобрать аналог
1.3.1.5 | BRUNIC LED spot 29W 4000K/CRI90 45 гр. 220V/ Прожектор (COB Lumileds) (БОСМА) ЧЕРНЫЙ | шт | 235 | Можно подобрать аналог
1.3.1.6 | KVADO MAX LINE P 26W 3000K/Светильник LED, (БОСМА) БЕЛЫЙ | шт | 4 | Можно подобрать аналог
1.3.1.7 | ENTRO ULTRA AR 40W 4000K Ra80 220V / Светильник LED с БАП 1ч., ОПАЛ, 595x595 мм (БОСМА) БЕЛЫЙ | шт | 174 | Можно подобрать аналог
1.3.1.8 | INI LED 60 SN 41W 4000K Ra80 T60/Светильник LED (Standard), 1494 мм (подвес 3м)(БОСМА) ЧЕРНЫЙ | шт | 37 | Можно подобрать аналог
1.3.1.9 | SHURH O 28W 4000K Ra70 T80/Св-к LED IP67, 504x89x69мм(накладной,скоба)(БОСМА)АЛЮМИНИЙ | шт | 6 | Можно подобрать аналог
1.3.1.10 | SHURH O 100W 4000K Ra70 T80/Св-к LED IP67, 1504x89x69мм(накладной,скоба)(БОСМА)АЛЮМИНИЙ | шт | 25 | Можно подобрать аналог
1.3.1.11 | Потолочный светильник Hydra C090CL-10W4K-B ЧЕРНЫЙ | шт | 47 | Можно подобрать аналог
1.3.1.12 | TAGU W 6W 5000К Ra80 40гр. 220V/Светильник LED IP67, D59х84мм(настенный)(БОСМА)ЧЕРНЫЙ | шт | 13 | Можно подобрать аналог
1.3.1.13 | NEKK O 38W 6500K Ra80 T80 220V/Св-к LED IP67, (БОСМА)СЕРЫЙ | шт | 14 | Можно подобрать аналог
1.3.2 | Электроустановочное оборудование
1.3.2.1 | Рамка одинарная Schneider Electric Atlasdesign, ATN000301 | шт | 27
1.3.2.2 | Выключатель одноклавишный Schneider Atlasdesign 10А, ATN000311 | шт | 27
1.3.2.3 | Рамка двойная Schneider Electric Atlasdesign, ATN000302 | шт | 3
1.3.2.4 | Выключатель одноклавишный Schneider Atlasdesign 10А, ATN000311 | шт | 6
1.3.2.5 | Рамка тройная Schneider Electric Atlasdesign, ATN000303 | шт | 1
1.3.2.6 | Выключатель одноклавишный Schneider Atlasdesign 10А, ATN000311 | шт | 3
1.3.2.7 | Рамка четверная Schneider Electric Atlasdesign, ATN000304 | шт | 1
1.3.2.8 | Выключатель одноклавишный Schneider Atlasdesign 10А, ATN000311 | шт | 4
1.3.2.9 | Рамка пятерная Schneider Electric Atlasdesign, ATN000305 | шт | 2
1.3.2.10 | Выключатель одноклавишный Schneider Atlasdesign 10А, ATN000311 | шт | 10
1.3.2.11 | Розетка с заземлением со шторками Schneider Electric Atlasdesign 16А, ATN000345 71х71х42 | шт. | 250 | Алюминий
1.3.2.12 | Розетка компьютерная одинарная Schneider Electric Atlasdesign RJ45 5 кат., ATN000383 71х71х38 | шт. | 29 | Алюминий
1.3.2.13 | Розетка компьютерная двойная Schneider Electric Atlasdesign RJ45 5 кат., алюминий 71х71х38 | шт. | 8 | Алюминий
1.3.2.14 | Рамка одинарная Schneider Electric Atlasdesign, ATN000301 83х83х12 | шт. | 39 | Алюминий
1.3.2.15 | Рамка двойная Schneider Electric Atlasdesign, ATN000302 83х154х12 | шт. | 47 | Алюминий
1.3.2.16 | Рамка тройная Schneider Electric Atlasdesign, ATN000303 83х225х12 | шт. | 10 | Алюминий
1.3.2.17 | Рамка четверная Schneider Electric Atlasdesign, ATN000304 83х296х12 | шт. | 21 | Алюминий
1.3.2.18 | Рамка пятерная Schneider Electric Atlasdesign, ATN000305 83х367х12 | шт. | 9 | Алюминий
1.3.2.19 | Розетка с заземлением со шторками с прозрачной крышкой 16А, IP44, мех, Schneider Electric AtlasDesign AQUA, ATN440346 _ | шт. | 61 | Алюминий
1.3.2.20 | Рамка одинарная IP44 Schneider Electric AtlasDesign AQUA, ATN440301 _ | шт. | 24 | Алюминий
1.3.2.21 | Рамка двойная IP44 Schneider Electric AtlasDesign AQUA, ATN440302 _ | шт. | 11 | Алюминий
1.3.2.22 | Рамка тройная IP44 Schneider Electric AtlasDesign AQUA, ATN440303 _ | шт. | 5 | Алюминий
1.3.2.23 | Вывод кабеля с крышкой Schneider Electric ATN000399 - AtlasDesign ВЫВОД КАБЕЛЯ _ | шт. | 3 | Алюминий
1.3.2.24 | Розетка 2-ая с заземлением со шторками накладная 16А/250B IP54 Schneider AtlasDesign Profi54 белый ATN540126 76х121х56 | шт. | 2 | белый
1.3.2.25 | Розетка 2-ая компьютерная RJ45 кат.5E, Schneider Blanca, с изолир. пластиной, белый BLNIA045451 65х65х35 | шт. | 2 | белый