## Worksheet
Ведомость объемов работ к тендеру №737
ЭТО НЕ ОФЕРТА И НЕ КП, ЗАПОЛНЯТЬ ЕЕ НЕ НУЖНО. ЭТО ВЕДОМОСТЬ ОБЪЕМОВ РАБОТ, ИСПОЛЬЗУЙТЕ ЕЕ ДЛЯ ВАШИХ РАСЧЕТОВ
Комплекс строительно-монтажных работ по устройству систем водоснабжения и канализации (уличная зона)
№ п/п | Виды работ | Ед. изм. | Кол-во | Примечание
1 | Затраты на весь проект (Термы_СПБ Пулковский)
1.1. | Внутреннее водоснабжение (В1, Т3, Т4)
1.1.1 | Труба стальная водогазопроводная оцинкованная питьевая ГОСТ 3262-75* Ø 15x2,8 | м.п. | 75
1.1.2 | Труба стальная водогазопроводная оцинкованная питьевая ГОСТ 3262-75* Ø 32x3,2 | м.п. | 84
1.1.3 | Труба стальная водогазопроводная оцинкованная питьевая ГОСТ 3262-75* Ø 40x3,5 | м.п. | 25
1.1.4 | Труба стальная водогазопроводная оцинкованная питьевая ГОСТ 3262-75* Ø 50x3,5 | м.п. | 60
1.1.5 | Труба стальная водогазопроводная оцинкованная питьевая ГОСТ 3262-75* Ø 65x4,0 | м.п. | 20
1.1.6 | Труба стальная водогазопроводная оцинкованная питьевая ГОСТ 3262-75* Ø 80x4,0 | м.п. | 48
1.1.7 | Труба полипропиленовая PP-R PN20 SDR6 Ø 20x3,4 ГОСТ 32415-2013 | м.п. | 140
1.1.8 | Труба полипропиленовая PP-R PN20 SDR6 Ø 25x4,2 ГОСТ 32415-2013 | м.п. | 58
1.1.9 | Труба полипропиленовая PP-R PN20 SDR6 Ø 32x5,4 ГОСТ 32415-2013 | м.п. | 41
1.1.10 | Труба полипропиленовая PP-R PN20 SDR6 Ø 40x6,7 ГОСТ 32415-2013 | м.п. | 93
1.1.11 | Кран шаровой DN50 BV.511.08, изготовитель MVI | шт | 3
1.1.12 | Кран шаровой DN40 BV.511.08, изготовитель MVI | шт | 5
1.1.13 | Кран шаровой DN32 BV.511.08, изготовитель MVI | шт | 13
1.1.14 | Кран шаровой DN25 BV.511.06, изготовитель MVI | шт | 11
1.1.15 | Кран шаровой DN20 BV.511.04, изготовитель MVI | шт | 12
1.1.16 | Кран шаровой DN15 BV.511.04, изготовитель MVI | шт | 6
1.1.17 | Кран шаровой угловой для подключения сантехприборов 1/2"НРх1/2"НР BV.646.04, изготовитель MVI | шт | 22
1.1.18 | Изоляция для труб "Энерггофлекс" Super SK, 22/9-2 | м.п. | 215
1.1.19 | Изоляция для труб "Энерггофлекс" Super SK, 28/9-2 | м.п. | 58
1.1.20 | Изоляция для труб "Энерггофлекс" Super SK, 35/9-2 | м.п. | 41
1.1.21 | Изоляция для труб "Энерггофлекс" Super SK, 42/9-2 | м.п. | 177
1.1.22 | Изоляция для труб "Энерггофлекс" Super SK, 48/9-2 | м.п. | 25
1.1.23 | Изоляция для труб "Энерггофлекс" Super SK, 60/9-2 | м.п. | 60
1.1.24 | Изоляция для труб "Энерггофлекс" Super SK, 76/13-2 | м.п. | 20
1.1.25 | Изоляция для труб "Энерггофлекс" Super SK, 89/13-2 | м.п. | 48
1.1.26 | Крепления для труб Д15 ГОСТ 3262-75 | м.п. | 108
1.1.27 | Крепления для труб Д20 ГОСТ 3262-75 | м.п. | 29
1.1.28 | Крепления для труб Д25 ГОСТ 3262-75 | м.п. | 21
1.1.29 | Крепления для труб Д32 ГОСТ 3262-75 | м.п. | 89
1.1.30 | Крепления для труб Д40 ГОСТ 3262-75 | м.п. | 13
1.1.31 | Крепления для труб Д50 ГОСТ 3262-75 | м.п. | 30
1.1.32 | Крепления для труб Д65 ГОСТ 3262-75 | м.п. | 10
1.1.33 | Крепления для труб Д80 ГОСТ 3262-75 | м.п. | 24
1.2. | Внутреннее водоснабжение (В1л, Т3л, Т4л)
1.2.1 | Полипропиленовые трубы PP-R PN20 20х3,4 ГОСТ 32415-2013 | м.п. | 15
1.2.2 | Полипропиленовые трубы PP-R PN20 25х4,2 ГОСТ 32415-2013 | м.п. | 15
1.2.3 | Полипропиленовые трубы PP-R PN20 32х5,4 ГОСТ 32415-2013 | м.п. | 66
1.2.4 | Полипропиленовые трубы PP-R PN20 63х5,8 ГОСТ 32415-2013 | м.п. | 50
1.2.5 | Кран шаровой DN50 BV.511.08, изготовитель MVI | шт | 5
1.2.6 | Кран шаровой DN25 BV.511.06, изготовитель MVI | шт | 4
1.2.7 | Кран шаровой DN20 BV.511.04, изготовитель MVI | шт | 2
1.2.8 | Кран шаровой DN15 BV.511.04, изготовитель MVI | шт | 8
1.2.9 | Крепления для труб Д20 ГОСТ 3262-75 | м.п. | 15
1.2.10 | Крепления для труб Д25 ГОСТ 3262-75 | м.п. | 15
1.2.11 | Крепления для труб Д32 ГОСТ 3262-75 | м.п. | 66
1.2.12 | Крепления для труб Д63 ГОСТ 3262-75 | м.п. | 50
1.3. | Внутренняя бытовая канализация К1
1.3.1 | Установка умывальников в комплекте (8 шт)
1.3.1.1 | Умывальник овальный керамический со скрытой установочной поверхностью УмПр2спбс ГОСТ 30493-36 | шт | 8
1.3.1.2 | Смеситель настольный См-УмДЦБА, ГОСТ 25809-96 | шт | 8
1.3.1.3 | Сифон бутылочный пластмассовый СБУ ГОСТ 23289-96 | шт | 8
1.3.1.4 | Пьедистал | шт | 8
1.3.2 | Установка керамический унитазов , 6 шт
1.3.2.1 | Унитаз керамический с горизонтальным выпуском с цельноотлитой полочкой УнТФ, ГОСТ 30496-36 | шт | 6
1.3.2.2 | Бачок смывной с верхним пуском низкорасположенный БНвпф с арматурой, ГОСТ 30493-36 | шт | 6
1.3.2.3 | Трап универсальный Д100 сухой незамерзающий затвор ТП-73N, производ. Тамполимер | шт | 3
1.3.2.4 | Трап регулируемый вертикальный с рамкой из нержавеющей стали Д100 мм, ТП-310-3000, производ. Тамполимер | шт | 5
1.3.2.5 | Трап вертикальный с сухим затвором Д100 мм, ТП-104.110-150VSDs, производ. Тамполимер | шт | 8
1.3.2.6 | Ревизия-прочистка для труб ТП-98.100 Д100 , производ. Тамполимер | шт | 2
1.3.3 | Прокладка труб канализации
1.3.3.1 | Трубопровод канализационный раструбный ПП в комплекте с фасонными частями Д110 мм ГОСТ 32414-2013 SINKON | м.п. | 12
1.3.3.2 | Трубопровод канализационный раструбный ПП в комплекте с фасонными частями Д50 мм ГОСТ 32414-2013 SINKON | м.п. | 15
1.3.3.3 | Труба канализационная KGEM AWADUKT PVC SN4 Ostendorf в комплекте с фасонными частями Д100 мм | м.п. | 120
1.3.3.4 | Заглушка Д50 ГОСТ 32414-2013 SINKON | шт | 3
1.3.3.5 | Заглушка Д100 ГОСТ 32414-2013 SINKON | шт | 4
1.3.3.6 | Ревизия ПП Д110 ГОСТ 32414-2013 SINKON | шт | 1
1.3.3.7 | Комплект крепления для ПП трубы DN100 | компл. | 6
1.3.3.8 | Комплект крепления для ПП трубы DN50 | компл. | 8
1.3.3.9 | Вентиляционный клапан Д100 мм ТП-900 , производ. Тамполимер | шт | 2
1.3.3.10 | УФ- стойкая переливная решетка для бассейна разм 34*245 мм, цет белый | шт | 8
1.3.4 | Внутренняя дренажная канализация К13
1.3.4.1 | Дренаджный насос ГНОМ 10-10Г с температурой до 95 гр, мощность N-1,5 кВт. Произв. Моснасос | шт | 2
1.3.4.2 | Кран латунный шаровой полнопроходной ВР-НР, длинная рукоятка, Ду50, произв. Valtec | шт | 2
1.3.4.3 | Клапан обратный латунный муфтовый 2", произв. Valtec | шт | 1
1.3.4.4 | Камлок алюминиевый тип А 2" (50мм) вн. Р. , произв. БРС | шт | 1
1.3.4.5 | Камлок алюминиевый тип С 2" (50мм) вн. Р. , произв. БРС | шт | 1
1.3.4.6 | Хомут стальной оцинкованный червячный Д50-50 мм KS DN 30170032-50 Tech-Krep | шт | 2
1.3.4.7 | Рукав (шланг) напорный ВГ-32 мм, Dy32 мм, p-10 атм., температ +100гр. Произв. РТИ | м.п. | 1.5
1.3.4.8 | Щтуцер 2" нар. *50 мм (латунь), произв. ТIM | шт | 2
1.3.4.9 | Фитинг резьбовой-сгон разъемный ВР-НР 2" (Д50) VT.341.N.0007, произв. Valtec | шт | 1
1.3.4.10 | Трубопровод стальной электросварной оцинкованный Д57*3,5 мм ГОСТ 10704-91, проив. Россия | м.п. | 10
1.3.4.11 | Трубопровод чугунный Ду100 мм, ГОСТ 6942-98 | м.п. | 100
1.3.4.12 | Комплект крепления для стальной трубы Dn50 мм, произв. Россия | компл. | 13
1.3.4.13 | Муфта ДРК Дн(50-59) для соединения труб чугун и сталь, ДРК Дн(50-59), произв. Китай, Россия | шт | 1
1.3.4.14 | Заглушка Д100 мм, ГОСТ 6942-98 | шт | 1
1.4. | Наружный водопровод В1
1.4.1 | Разработка грунта | м3 | 66.5
1.4.2 | Устройство песчанного основания выс 100 мм с тромбованием | м3 | 3.4
1.4.3 | Песок ср. крупности (коэф расх 1,1) | м3 | 3.74
1.4.4 | Прокладка трубы в футляре | м.п. | 57.2
1.4.5 | Труба ПЭ100 SDR11 L90*8,2, PN16, "питьевая", ГОСТ 18599-2001 | м.п. | 57.2
1.4.6 | Футляр из стальный электросварных труб Д325*6,0, L=23,20 м в ВУС изоляции, ГОСТ 10705-80 | шт | 1
1.4.7 | Засыпка труб песком на высоту 0,5 м с уплотнением | м3 | 16.9
1.4.8 | Песок ср. крупности (коэф расх 1,1) | м3 | 18.6
1.4.9 | Засыпка грунтом В1 | м3 | 47.2
1.5. | Наружная канализация хоз-бытовая К1
1.5.1 | Разработка грунта | м3 | 155
1.5.2 | Устройстро песчаного основания под трубы Песок (коэф расх 1,1) | м3 | 25.5
1.5.3 | Прокладка труб, в т.ч. в футляре | пм | 148
1.5.4 | Труба "Прагма" Д160/139 NS 10 "Рос Пайп", ТУ 2248-001-76167990-2005 | пм | 148
1.5.5 | Труба канализационная ПВХ (НПВХ) SN8 2DN110, ГОСТ Р 24475-2011, произв. "Рос Пайп" | пм | 81
1.5.6 | Футляр из стальный электросварных труб Д377*7,0, L=19,00 м в ВУС изоляции по ГОСТ 9.602-2005, ГОСТ 10705-80 | пм | 1
1.5.7 | Засыпка труб песком на высоту 0,5 м | м3 | 67.16
1.5.8 | Песок (коэф расх 1,1) | м3 | 73.9
1.5.9 | Устройство песчанного основания выс 100 мм | м3 | 0.23
1.5.10 | Песок (коэф расх 1,1) | м3 | 0.25
1.5.11 | Устройство колодцев канализационный Д1000 мм из сборных ж/б элементов, типовой альбом 902-09-22.84, алб. 2 | шт | 8
1.5.12 | Кольцо стеновое КС10.6, серия 3.900-1-14, вып. 1 | шт | 3
1.5.13 | Кольцо стеновое КС10.9, серия 3.900-1-14, вып. 1 | шт | 11
1.5.14 | Кольцо опорное КО-1, серия 3.900-1-14, вып. 1 | шт | 8
1.5.15 | Плита днища ПН10, серия 3.900-1-14, вып. 1 | шт | 8
1.5.16 | Плита перекрытия ПП 10-1, серия 3.900-1-14, вып. 1 | шт | 8
1.5.17 | Кольцо стеновое КС7.3, серия 3.900-1-14, вып. 1 | шт | 4
1.5.18 | Кольцо стеновое КС7.1, серия 3.900-1-14, вып. 1 | шт | 8
1.5.19 | Люк чугунный тип "Т", ГОСТ 3634-99 | шт | 8
1.5.20 | Бетон В15 | м3 | 2
1.5.21 | Стремянка H=1100 мм, 902-09-22/84-КЖИ.С1-02 | шт | 1
1.5.22 | Стремянка H=1300 мм, 902-09-22/84-КЖИ.С1-02 | шт | 1
1.5.23 | Стремянка H=1500 мм, 902-09-22/84-КЖИ.С1-02 | шт | 3
1.5.24 | Стремянка H=1800 мм, 902-09-22/84-КЖИ.С1-02 | шт | 1
1.5.25 | Стремянка H=2100 мм, 902-09-22/84-КЖИ.С1-02 | шт | 1
1.5.26 | Стремянка H=2500 мм, 902-09-22/84-КЖИ.С1-02 | шт | 1
1.5.27 | Масляная краска за 2 раза расход 100г/м2 | кг | 3.3
1.5.28 | Гидроизоляция колодцев | м2 | 145.2
1.5.29 | Битумный праймер Технониколь №01 расход - 0,3 кг/м2 | кг | 44
1.5.30 | Битумная мастика за 2 раза Технониколь №24 расход - 1 кг/м2 | кг | 290
1.5.31 | Засыпка грунтом К1 | м3 | 62
1.6. | Наружная канализация ливневая К2
1.6.1 | Разработка грунта | м3 | 18.3
1.6.2 | Устройстро песчаного основания под трубы | м3 | 2.45
1.6.3 | Песок средней крупности (коэф расх 1,1) | м3 | 2.7
1.6.4 | Прокладка труб ливневой канализации, в т. ч. в футляре | м | 23
1.6.5 | Труба канализационная ПВХ (НПВХ) SN8 DN160, ГОСТ Р 54475-2011 "Рос Пайп", ТУ 2248-001-76167990-2005 | м | 23
1.6.6 | Труба чугунная DN110 мм, ГОСТ 6942-98, "Рос Пайп" (из ИТП) | м | 6
1.6.7 | Футляр из стальный электросварных труб Д377*7,0, L=19,00 м в ВУС изоляции по ГОСТ 9.602-2005, ГОСТ 10705-80 | шт | 1
1.6.8 | Засыпка труб песком выс 0,5 м | м3 | 6.1
1.6.9 | Песок (коэф расх 1,1) | м3 | 6.7
1.6.10 | Устройство песчанного основания под колодцы выс 100 мм | м3 | 0.23
1.6.11 | Песок средней крупности (коэф расх 1,1) | м3 | 0.25
1.6.12 | Устройство колодцев канализационный Д1000 мм из сборных ж/б элементов, типовой альбом 902-09-22.84, алб. 2 | шт | 1
1.6.13 | Кольцо стеновое КС10.9, серия 3.900-1-14, вып. 1 | шт | 1
1.6.14 | Кольцо опорное КО-1, серия 3.900-1-14, вып. 1 | шт | 1
1.6.15 | Плита днища ПН10, серия 3.900-1-14, вып. 1 | шт | 1
1.6.16 | Плита перекрытия ПП 1-10-1, серия 3.900-1-14, вып. 1 | шт | 1
1.6.17 | Люк чугунный тип "Т", ГОСТ 3634-99 | шт | 1
1.6.18 | Бетон В15 | м3 | 0.2
1.6.19 | Стремянка H=800 мм, 902-09-22/84-КЖИ.С1-02, С-2 | шт | 1
1.6.20 | Масляная краска за 2 раза расход 100 г/м2 | кг | 0.32
1.6.21 | Засыпка грунтом К2 | м3 | 2
1.6.22 | Гидроизоляция колодцев | м2 | 1.4
1.6.23 | Битумный праймер Технониколь №01 расход - 0,3 кг/м2 | кг | 0.42
1.6.24 | Битумная мастика за 2 раза Технониколь №24 расход - 1 кг/м2 | кг | 2.8