## Worksheet
Ведомость объемов работ к тендеру №740
ЭТО НЕ ОФЕРТА И НЕ КП, ЗАПОЛНЯТЬ ЕЕ НЕ НУЖНО. ЭТО ВЕДОМОСТЬ ОБЪЕМОВ РАБОТ, ИСПОЛЬЗУЙТЕ ЕЕ ДЛЯ ВАШИХ РАСЧЕТОВ
Комплекс работ по устройству площадки под оборудование
№ п/п | Виды работ | Ед. изм. | Кол-во | Примечание
1 | Затраты на весь проект (Термы_Орел)
1.1. | Устройство площадки под оборудование уличная зона
1.1.1 | Изготовление и бурение в обсадной трубе и установка свай (под площадки №1-№5)
1.1.1.1 | Арматура Д12 А500С ГОСТ 24028-2016 | тн | 0.65 | коэф расх -1,05
1.1.1.2 | Арматура Д8 А240 ГОСТ 24028-2016 | тн | 0.15 | коэф расх -1,05
1.1.1.3 | Труба Д325*8 мм ГОСТ 34028-2016 | тн | 6.72 | коэф расх -1,05
1.1.1.4 | Бетон В25, F200, W4 | м3 | 8.8 | коэф расх -1,02
1.1.2 | Устройство ростверков (под площадки №1-№5)
1.1.2.1 | Арматура Д12 А500С ГОСТ 24028-2016 | тн | 0.33
1.1.2.2 | Арматура Д8 А240 ГОСТ 24028-2016 | тн | 0.17
1.1.2.3 | Болт 1.1М20*800 ВСм3пс | шт | 112
1.1.2.4 | Бетон В25, F200, W4 | м3 | 14.28 | коэф расх -1,02
1.1.2.5 | Бетон В7,5 | м3 | 3.8 | коэф расх -1,02
1.1.3 | Монтаж металлоконструкций (под площадки №1-№5)
1.1.3.1 | Колонна 200*8 мм (из стальных гнутых замкнутых сварных профилей) ГОСТ 30245-2003 | тн | 4.77 | С 255 ГОСТ 27772-88*
1.1.3.2 | Колонна 140*4 мм (из стальных гнутых замкнутых сварных профилей) ГОСТ 30245-2004 | тн | 0.15 | С 255 ГОСТ 27772-88*
1.1.3.3 | Балка 25Б1 двутавр нормальный ГОСТ Р 57837-2017 | тн | 1.11 | С 255 ГОСТ 27772-88*
1.1.3.4 | Балка 22Б1 двутавр нормальный ГОСТ Р 57837-2017 | тн | 1.76 | С 255 ГОСТ 27772-88*
1.1.3.5 | Уголок равнополочный 100*6 мм ГОСТ 8509-93 | тн | 0.28 | С 255 ГОСТ 27772-88*
1.1.3.6 | Уголок равнополочный 50*5 мм ГОСТ 8509-94 | тн | 0.27 | С 255 ГОСТ 27772-88*
1.1.3.7 | Швеллер № 14 стальной горячекатанный ГОСТ 8240-97 | тн | 0.97 | С 255 ГОСТ 27772-88*
1.1.3.8 | Швеллер № 10 стальной горячекатанный ГОСТ 8240-97 | тн | 0.05 | С 255 ГОСТ 27772-88*
1.1.3.9 | Арматура Д20 А240 | тн | 0.09
1.1.3.10 | Лист ПВ 606 (вес 1м2-12,4 кг) | тн | 1.22 | С 255 ГОСТ 27772-88*
1.1.3.11 | Прокат листовой горячекатанный ГОСТ 19903-74* толщ. 20 мм | тн | 0.84 | С 255 ГОСТ 27772-88*
1.1.3.12 | Прокат листовой горячекатанный ГОСТ 19903-74* толщ. 16 мм | тн | 0.21 | С 255 ГОСТ 27772-88*
1.1.3.13 | Прокат листовой горячекатанный ГОСТ 19903-74* толщ. 12 мм | тн | 0.34 | С 255 ГОСТ 27772-88*
1.1.3.14 | Прокат листовой горячекатанный ГОСТ 19903-74* толщ. 8 мм | тн | 0.1 | С 255 ГОСТ 27772-88*
1.1.3.15 | Прокат листовой горячекатанный ГОСТ 19903-74* толщ. 6 мм | тн | 0.1 | С 255 ГОСТ 27772-88*
1.1.4 | Огнезащита металлоконструкций | компл. | 1
1.1.5 | Обработка металлических поверхностей
1.1.5.1 | Очистка металлических поверхностей от окислов (окалины, ржавчины, шлаковых включений и жировых загрязнений) | м2 | 304
1.1.5.2 | Антикоррозийное покрытие металлических конструкций грунтовкой ГФ-021 (1 слой) | м2 | 304
1.1.5.3 | Грунтовка ГФ 021 (расход - 100 г/м2) | кг | 30.4
1.1.5.4 | Покраска эмалью ПФ-115 металлических конструкций по грунтованию в 2 слоя | м2 | 304
1.1.5.5 | Эмаль ПФ-115 (расход -130 г/м2) | кг | 79