## Worksheet
Ведомость объемов работ к тендеру №742
ЭТО НЕ ОФЕРТА И НЕ КП, ЗАПОЛНЯТЬ ЕЕ НЕ НУЖНО. ЭТО ВЕДОМОСТЬ ОБЪЕМОВ РАБОТ, ИСПОЛЬЗУЙТЕ ЕЕ ДЛЯ ВАШИХ РАСЧЕТОВ
Комплекс строительно-монтажных работ по отделке технических помещений, ниже отм. 0.000
№ п/п | Виды работ | Ед. изм. | Кол-во | Примечание
1 | 1-я очередь Многофункциональный гостиничный комплекс с подземной автостоянкой (г. Москва, проспект Мира, вл. 222/2 (ТПУ Ростокино))
1.1. | Отделка МОП и входных групп ниже отм. 0,000
1.1.1 | Устройство полов в тех помещениях
1.1.1.1 | Укладка минераловатных плит Isover (с заводкой на стены на 70мм), 20мм | м3 | 32.419
1.1.1.2 | Укладка минераловатных плит Isover (с заводкой на стены на 170мм), 20мм | м3 | 20.422
1.1.1.3 | Укладка геотекстиля | м2 | 2642.05
1.1.1.4 | Укладка стекловолоконной сетки Weber.floor 145 | м2 | 2642.05
1.1.1.5 | Устройство стяжки из керамзитобетона, М100, 1000-1200кг/м3, 140мм | м3 | 19.876
1.1.1.6 | Устройство стяжки из пескобетона, М300, армированного сеткой 5/5/100/100 Вр1, 50мм | м2 | 856.94
1.1.1.7 | Устройство стяжки из пескобетона, М300, армированного сеткой 5/5/100/100 Вр1, 40-80мм | м2 | 764.01
1.1.1.8 | Устройство стяжки из пескобетона, М300, армированного сеткой 5/5/100/100 Вр1, 70-150мм | м2 | 1021.1
1.1.1.9 | Устройство выравнивающей стяжки Weber.vetonit 5000 по укрепляющей грунтовке Weber.prim multi, 7мм | м2 | 2642.05
1.1.1.10 | Устройство стяжки из полистиролбетона, 400кг/м3, 100мм | м3 | 1.315
1.1.1.11 | Устройство стяжки из полистиролбетона, 400кг/м3, 140мм | м3 | 8.218
1.1.1.12 | Устройство стяжки из цементно-песчаного раствора М150, 20мм | м2 | 13.15
1.1.1.13 | Устройство стяжки из цементно-песчаного раствора М150, армированной сеткой 5/5/100/100 Вр1, 40мм | м2 | 200.67
1.1.1.14 | Устройство стяжки из цементно-песчаного раствора М150, армированной сеткой 5/5/100/100 Вр1, 47-77мм | м2 | 200
1.1.1.15 | Устройство стяжки из цементно-песчаного раствора М150, армированной сеткой 5/5/100/100 Вр1, 57-77мм | м2 | 89.58
1.1.1.16 | Устройство стяжки из цементно-песчаного раствора М150, армированной сеткой 5/5/100/100 Вр1, 80мм | м2 | 1151.49
1.1.1.17 | Устройство двухкомпонентной высокоэластичной цем. гидроизоляции Weber.tec duo flex с герметизацией швов эластичной лентой Weber.tec 828 DB75 (с заводкой на стены на 150мм выше отм. чистого пола) по укрепляющей грунтовке Weber.prim multi, 3мм | м2 | 2931.63
1.1.1.18 | Укладка керамогранита Estima technica standart ST 101, "Эстима-Керамика" или аналог на универсальном плиточном клею Weber.vetonit ultra fix с цветной цементной затиркой для межплиточных швов Weber.vetonit decor, 20мм | м2 | 4271.04
1.1.1.19 | Укладка керамогранитной неглазурованной плитки 300*300мм с матовой противоскользящей поверхностью, "Керама марацци" или аналог на универсальном плиточном клею Weber.vetonit ultra fix с цветной цем. затиркой для межплиточных швов Weber.vetonit decor, 20мм | м2 | 25.9
1.1.2 | Устройство стен в тех помещениях
1.1.2.1 | Утепление стен минераловатными плитами типа Изовер или аналог, толщ. 100мм | м3 | 44.58
1.1.2.2 | Штукатурка стен по сетке по утеплителю ц.п. раствором М150 с последующей грунтовкой поверхности универсальной концентрированной грунтовкой глубокого проникновения на водной основе "Marshall Export Base" или аналог | м2 | 445.73
1.1.2.3 | Обшивка стен влагостойкими ГКЛ в 2 слоя по металлическому каркасу с заполнением минераловатными плитами Rockwool толщиной 50мм | м2 | 3371.39
1.1.2.4 | Окраска стен, включая подготовку поверхности, матовая влагостойкая водно-дисперсионная краска на латексной основе Marshall export-2 или аналог | м2 | 4169.57
1.1.2.5 | Окраска стен, включая подготовку поверхности, матовая влагост. водно-дисп. краска на латексной основе Marshall export-7 (от пола на 1,8м); Marshall export-2 (от отм. 1,8м до потолка) или аналог | м2 | 4127.4
1.1.2.6 | Отделка стен керамической плиткой, включая подготовку поверхности, плитка 200*200мм, Российского производства, на клею с затиркой швов | м2 | 83.37
1.1.3 | Устройство потолков в тех помещениях
1.1.3.1 | Утепление потолка минераловатными плитами типа Изовер или аналог, толщ. 100мм | м3 | 4.54
1.1.3.2 | Штукатурка потолка по сетке ц.п. раствором М150 с последующей грунтовкой поверхности универсальной концентрированной грунтовкой глубокого проникновения на водной основе "Marshall Export Base" или аналог | м2 | 45.37
1.1.3.3 | Окраска потолков, включая подготовку поверхности, водно-дисперсионная краска Российского производства | м2 | 1724.73
1.1.3.4 | Устройство подвесного потолка на металлическом каркасе с обшивкой ГКЛ в 2 слоя, шумоизоляцией из минераловатных плит Rockwool, 50мм и окраской, включая подготовку поверхности, водно-дисперсионная краска Российского производства | м2 | 2374.27
1.1.3.5 | Окраска потолков, включая подготовку поверхности, матовая влагостойкая водно-дисперсионная краска на латексной основе Marshall export-2 или аналог | м2 | 47.88
1.1.3.6 | Устройство подвесного потолка на металлическом каркасе с обшивкой алюминиевыми рейками размером 1200*200мм | м2 | 18.03