## Worksheet
Ведомость объемов работ к тендеру №744
ЭТО НЕ ОФЕРТА И НЕ КП, ЗАПОЛНЯТЬ ЕЕ НЕ НУЖНО. ЭТО ВЕДОМОСТЬ ОБЪЕМОВ РАБОТ, ИСПОЛЬЗУЙТЕ ЕЕ ДЛЯ ВАШИХ РАСЧЕТОВ
Комплекс строительно-монтажных работ по устройству жалюзийного ограждения
№ п/п | Виды работ | Ед. изм. | Кол-во | Примечание
1 | Затраты на весь проект (Термы_Путилково (Красногорск))
1.1. | Изготовление и монтаж металлических стоек Ст-1
1.1.1 | Изготовление и монтаж металлических стоек Ст-1 | тн | 2.7
1.1.2 | Труба стальная 100х100х5, l=1900 | тн | 2.7
1.1.3 | Электроды | комплект | 1
1.2. | Огрунтовка металлических поверхностей
1.2.1 | Огрунтовка металлических стоек Ст-1 грунтовкой ГФ-021 за два раза | м2 | 70.13
1.2.2 | Грунтовка ГФ-021 | кг | 21.04
1.3. | Окраска металлических поверхностей
1.3.1 | Окраска металлических огрунтованных поверхностей перемычек эмалью ПФ-115 за один раз | м2 | 70.13
1.3.2 | Краска ПФ-115 | кг | 16.83
1.4. | Монтаж секционного жалюзийного ограждения
1.4.1 | Изготовление и монтаж жалюзийного ограждения | тн | 3.85
1.4.2 | Крышка 65х40 L=2460 | тн | 0.12 | На 1 секцию 1шт
1.4.3 | Ламель L=2460 | тн | 2.87 | На 1 секцию 19шт
1.4.4 | Стойка 60х40 L=1900 | тн | 0.23 | На 1 секцию 2шт
1.4.5 | Крепежная планка 40мм L=2500 | тн | 0.03 | На 1 секцию 1шт
1.4.6 | Завершающая планка L=2460 | тн | 0.49 | На 1 секцию 4шт
1.4.7 | Декоративные накладки 40х20 L=1900 | тн | 0.11 | На 1 секцию 2шт
1.5. | Монтаж ворот
1.5.1 | Изготовление и монтаж откатных ворот | шт | 1
1.5.2 | Откатные ворота 4000х2000 | шт | 1
1.5.3 | Изготовление и монтаж калитки | шт | 1
1.5.4 | Калитка 1500х2000 | шт | 1